## IO引脚列表
信号名 | 方向 | 管脚 | 端口说明
系统时钟（50Mhz）
sys_clk | input | E1 | 系统时钟，频率：50Mhz
系统复位（RESET）
sys_rst_n | input | M1 | 系统复位，低电平有效
4个按键
key[0] | input | E16 | 按键KEY0
key[1] | input | E15 | 按键KEY1
key[2] | input | M2 | 按键KEY2
key[3] | input | M16 | 按键KEY3
4个LED灯
led[0] | output | D11 | LED0
led[1] | output | C11 | LED1
led[2] | output | E10 | LED2
led[3] | output | F9 | LED3
触摸按键
touch_key | input | F8 | 触摸按键
蜂鸣器
beep | output | D12 | 蜂鸣器
EPCS(M25P16)
epcs_flash_data0 | input | H2 | EPCS SPI输入数据
epcs_flash_dclk | output | H1 | EPCS SPI时钟
epcs_flash_sce | input | D2 | EPCS SPI片选信号
epcs_flash_sdo | output | C1 | EPCS SPI输出数据
6位数码管
sel[0] | output | N16 | 第一个数码管位选信号
sel[1] | output | N15 | 第二个数码管位选信号
sel[2] | output | P16 | 第三个数码管位选信号
sel[3] | output | P15 | 第四个数码管位选信号
sel[4] | output | R16 | 第五个数码管位选信号
sel[5] | output | T15 | 第六个数码管位选信号
seg_led[0] | output | M11 | 数码管段选a
seg_led[1] | output | N12 | 数码管段选b
seg_led[2] | output | C9 | 数码管段选c
seg_led[3] | output | N13 | 数码管段选d
seg_led[4] | output | M10 | 数码管段选e
seg_led[5] | output | N11 | 数码管段选f
seg_led[6] | output | P11 | 数码管段选g
seg_led[7] | output | D9 | 数码管段选h
USB串口
uart_rxd | input | N5 | USB串口接收
uart_txd | output | M7 | USB串口发送
VGA接口
vga_hs | output | B11 | VGA行同步
vga_vs | output | B10 | VGA场同步
vga_rgb[0] | output | B4 | VGA蓝色
vga_rgb[1] | output | A4 | VGA蓝色
vga_rgb[2] | output | B3 | VGA蓝色
vga_rgb[3] | output | A3 | VGA蓝色
vga_rgb[4] | output | A2 | VGA蓝色
vga_rgb[5] | output | B7 | VGA绿色
vga_rgb[6] | output | A7 | VGA绿色
vga_rgb[7] | output | B6 | VGA绿色
vga_rgb[8] | output | A6 | VGA绿色
vga_rgb[9] | output | B5 | VGA绿色
vga_rgb[10] | output | A5 | VGA绿色
vga_rgb[11] | output | A10 | VGA红色
vga_rgb[12] | output | B9 | VGA红色
vga_rgb[13] | output | A9 | VGA红色
vga_rgb[14] | output | B8 | VGA红色
vga_rgb[15] | output | A8 | VGA红色
RGB TFT-LCD接口
lcd_de | output | T2 | RGB LCD数据使能
lcd_hs | output | T3 | RGB LCD行同步
lcd_vs | output | P3 | RGB LCD场同步
lcd_pclk | output | R3 | RGB LCD像素时钟
lcd_bl | output | R1 | RGB LCD背光控制
lcd_rst | output | L1 | RGB LCD系统复位，低有效
lcd_rgb[0] | output | T6 | RGB LCD蓝色
lcd_rgb[1] | output | R5 | RGB LCD蓝色
lcd_rgb[2] | output | T5 | RGB LCD蓝色
lcd_rgb[3] | output | R4 | RGB LCD蓝色
lcd_rgb[4] | output | T4 | RGB LCD蓝色
lcd_rgb[5] | output | T9 | RGB LCD绿色
lcd_rgb[6] | output | R8 | RGB LCD绿色
lcd_rgb[7] | output | T8 | RGB LCD绿色
lcd_rgb[8] | output | R7 | RGB LCD绿色
lcd_rgb[9] | output | T7 | RGB LCD绿色
lcd_rgb[10] | output | R6 | RGB LCD绿色
lcd_rgb[11] | output | R11 | RGB LCD红色
lcd_rgb[12] | output | T11 | RGB LCD红色
lcd_rgb[13] | output | R10 | RGB LCD红色
lcd_rgb[14] | output | T10 | RGB LCD红色
lcd_rgb[15] | output | R9 | RGB LCD红色
红外遥控
remote_in | input | M15 | 红外接收信号
单总线（DS18B20/DHT11）
dq | inout | F10 | 单总线
IIC总线（EEPROM/环境光传感器/RTC实时时钟）
iic_scl | output | D8 | IIC时钟信号线
iic_sda | inout | C8 | IIC双向数据线
SDRAM
sdram_clk | output | B14 | SDRAM 芯片时钟
sdram_cke | output | F16 | SDRAM 时钟有效
sdram_cs_n | output | K10 | SDRAM 片选
sdram_ras_n | output | K11 | SDRAM 行有效
sdram_cas_n | output | J12 | SDRAM 列有效
sdram_we_n | output | J13 | SDRAM 写有效
sdram_ba[0] | output | G11 | SDRAM Bank地址
sdram_ba[1] | output | F13 | SDRAM Bank地址
sdram_dqm[0] | output | J14 | SDRAM 数据掩码
sdram_dqm[1] | output | G15 | SDRAM 数据掩码
sdram_addr[0] | output | F11 | SDRAM 行/列地址
sdram_addr[1] | output | E11 | SDRAM 行/列地址
sdram_addr[2] | output | D14 | SDRAM 行/列地址
sdram_addr[3] | output | C14 | SDRAM 行/列地址
sdram_addr[4] | output | A14 | SDRAM 行/列地址
sdram_addr[5] | output | A15 | SDRAM 行/列地址
sdram_addr[6] | output | B16 | SDRAM 行/列地址
sdram_addr[7] | output | C15 | SDRAM 行/列地址
sdram_addr[8] | output | C16 | SDRAM 行/列地址
sdram_addr[9] | output | D15 | SDRAM 行/列地址
sdram_addr[10] | output | F14 | SDRAM 行/列地址
sdram_addr[11] | output | D16 | SDRAM 行/列地址
sdram_addr[12] | output | F15 | SDRAM 行/列地址
sdram_data[0] | inout | P14 | SDRAM 数据
sdram_data[1] | inout | M12 | SDRAM 数据
sdram_data[2] | inout | N14 | SDRAM 数据
sdram_data[3] | inout | L12 | SDRAM 数据
sdram_data[4] | inout | L13 | SDRAM 数据
sdram_data[5] | inout | L14 | SDRAM 数据
sdram_data[6] | inout | L11 | SDRAM 数据
sdram_data[7] | inout | K12 | SDRAM 数据
sdram_data[8] | inout | G16 | SDRAM 数据
sdram_data[9] | inout | J11 | SDRAM 数据
sdram_data[10] | inout | J16 | SDRAM 数据
sdram_data[11] | inout | J15 | SDRAM 数据
sdram_data[12] | inout | K16 | SDRAM 数据
sdram_data[13] | inout | K15 | SDRAM 数据
sdram_data[14] | inout | L16 | SDRAM 数据
sdram_data[15] | inout | L15 | SDRAM 数据
摄像头接口（OV5640/OV7725）
cam_pclk | input | R13 | cmos 数据像素时钟
cam_vsync | input | P9 | cmos 场同步信号
cam_href | input | M9 | cmos 行同步信号
cam_xclk | output | T13 | cmos 主时钟
cam_rst_n | output | L9 | cmos 复位信号，低电平有效
cam_pwdn /cam_sgm_ctrl | output | R12 | cmos 电源休眠模式选择信号/cmos 时钟选择信号（0：使用引脚XCLK提供的时钟 1：使用摄像头自带的晶振提供时钟）
cam_scl | output | N9 | cmos IIC时钟信号线
cam_sda | inout | L10 | cmos IIC双向数据线
cam_data[0] | input | K9 | cmos 数据
cam_data[1] | input | P8 | cmos 数据
cam_data[2] | input | N8 | cmos 数据
cam_data[3] | input | M8 | cmos 数据
cam_data[4] | input | P6 | cmos 数据
cam_data[5] | input | N6 | cmos 数据
cam_data[6] | input | R14 | cmos 数据
cam_data[7] | input | T14 | cmos 数据
SD卡（SPI模式）
sd_miso | input | K1 | SD卡SPI串行输入数据
sd_clk | input | J2 | SD卡SPI时钟
sd_cs | input | C2 | SD卡SPI片选
sd_mosi | output | D1 | SD卡SPI串行输出数据
SD卡（SDIO模式）
sdio_sck | output | J2 | SD卡SDIO时钟
sdio_cmd | inout | D1 | SD卡SDIO命令
sdio_d0 | inout | K1 | SD卡SDIO数据
sdio_d1 | inout | K2 | SD卡SDIO数据
sdio_d2 | inout | B1 | SD卡SDIO数据
sdio_d3 | inout | C2 | SD卡SDIO数据
无线（NRF24L01）
nrf_ce | output | J1 | RX或TX模式选择
nrf_cs | output | G2 | NRF SPI片选
nrf_sck | output | F2 | NRF SPI时钟
nrf_mosi | output | F1 | NRF SPI串行输出数据信号
nrf_miso | input | F3 | NRF SPI串行输入数据信号
nrf_irq | input | G1 | NRF 中断信号
ATK MODULE
uart_rx | input | C3 | 接收端口
uart_tx | output | D4 | 发送端口
gbc_key | input | A13 | 按键端口
gbc_led | output | B13 | led端口
PORT6
v5
v3.3
cam_scl | output | N9 | cmos IIC时钟信号线 | N9
cam_sda | inout | L10 | cmos IIC双向数据线 | L10
cam_data[0] | input | K9 | cmos 数据 | K9
cam_data[2] | input | N8 | cmos 数据 | N8
cam_data[4] | input | P6 | cmos 数据 | P6
cam_data[6] | input | R14 | cmos 数据 | R14
cam_pclk | input | R13 | cmos 数据像素时钟 | R13
cam_pwdn /cam_sgm_ctrl | output | R12 | cmos 电源休眠模式选择信号/cmos 时钟选择信号（0：使用引脚XCLK提供的时钟 1：使用摄像头自带的晶振提供时钟） | R12
lcd_rgb[11] | output | R11 | RGB LCD红色 | R11
lcd_rgb[13] | output | R10 | RGB LCD红色 | R10
lcd_rgb[15] | output | R9 | RGB LCD红色 | R9
lcd_rgb[6] | output | R8 | RGB LCD绿色 | R8
lcd_rgb[8] | output | R7 | RGB LCD绿色 | R7
lcd_rgb[10] | output | R6 | RGB LCD绿色 | R6
lcd_rgb[1] | output | R5 | RGB LCD蓝色 | R5
lcd_rgb[3] | output | R4 | RGB LCD蓝色 | R4
lcd_pclk | output | R3 | RGB LCD像素时钟 | R3
lcd_vs | output | P3 | RGB LCD场同步 | P3
G
G
cam_vsync | input | P9 | cmos 场同步信号 | P9
cam_href | input | M9 | cmos 行同步信号 | M9
cam_rst_n | output | L9 | cmos 复位信号，低电平有效 | L9
cam_data[1] | input | P8 | cmos 数据 | P8
cam_data[3] | input | M8 | cmos 数据 | M8
cam_data[5] | input | N6 | cmos 数据 | N6
cam_data[7] | input | T14 | cmos 数据 | T14
cam_xclk | output | T13 | cmos 主时钟 | T13
T12
lcd_rgb[12] | output | T11 | RGB LCD红色 | T11
lcd_rgb[14] | output | T10 | RGB LCD红色 | T10
lcd_rgb[5] | output | T9 | RGB LCD绿色 | T9
lcd_rgb[7] | output | T8 | RGB LCD绿色 | T8
lcd_rgb[9] | output | T7 | RGB LCD绿色 | T7
lcd_rgb[0] | output | T6 | RGB LCD蓝色 | T6
lcd_rgb[2] | output | T5 | RGB LCD蓝色 | T5
lcd_rgb[4] | output | T4 | RGB LCD蓝色 | T4
lcd_hs | output | T3 | RGB LCD行同步 | T3
PORT7
V5
V3.3
sd_mosi | output | D1 | SD卡SPI串行输出数据 | D1
sdio_cmd | inout | D1 | SD卡SDIO命令
nrf_mosi | output | F1 | NRF SPI串行输出数据信号 | F1
nrf_irq | input | G1 | NRF 中断信号 | G1
sdio_d2 | inout | B1 | SD卡SDIO数据 | B1
vga_rgb[2] | output | B3 | VGA蓝色 | B3
vga_rgb[0] | output | B4 | VGA蓝色 | B4
vga_rgb[9] | output | B5 | VGA绿色 | B5
vga_rgb[7] | output | B6 | VGA绿色 | B6
vga_rgb[5] | output | B7 | VGA绿色 | B7
vga_rgb[14] | output | B8 | VGA红色 | B8
vga_rgb[12] | output | B9 | VGA红色 | B9
vga_vs | output | B10 | VGA场同步 | B10
vga_hs | output | B11 | VGA行同步 | B11
B12
gbc_led | output | B13 | led端口 | B13
uart_tx | output | D4 | 发送端口 | D4
E6
D6
G
G
nrf_miso | input | F3 | NRF SPI串行输入数据信号 | F3 | 0
nrf_sck | output | F2 | NRF SPI时钟 | F2 | 1
sd_cs sdio_d3 | input | C2 | SD卡SPI片选 SD卡SDIO数据 | C2 | 2
vga_rgb[4] | output | A2 | VGA蓝色 | A2 | 3
vga_rgb[3] | output | A3 | VGA蓝色 | A3 | 4
vga_rgb[1] | output | A4 | VGA蓝色 | A4 | 5
vga_rgb[10] | output | A5 | VGA绿色 | A5 | 6
vga_rgb[8] | output | A6 | VGA绿色 | A6 | 7
vga_rgb[6] | output | A7 | VGA绿色 | A7 | -1
vga_rgb[15] | output | A8 | VGA红色 | A8 | clk
vga_rgb[13] | output | A9 | VGA红色 | A9 | 0
vga_rgb[11] | output | A10 | VGA红色 | A10 | 1
|  |  |  | A11 | 2
|  |  |  | A12 | 3
gbc_key | input | A13 | 按键端口 | A13 | 4
uart_rx | input | C3 | 接收端口 | C3 | 5
|  |  |  | D5 | 6
|  |  |  | C6 | 7
PORT2
M6
lcd_de | output | T2 | RGB LCD数据使能 | T2
P2
N2
L2
L6
L3
K5
J6
F7
F5
E5
D3
iic_scl | output | D8 | IIC时钟信号线 | D8
E9
seg_led[2] | output | C9 | 数码管段选c | C9
G
N3
lcd_bl | output | R1 | RGB LCD背光控制 | R1
P1
N1
lcd_rst | output | L1 | RGB LCD系统复位，低有效 | L1
L4
L7
K6
L8
K8
G5
F6
iic_sda | inout | C8 | IIC双向数据线 | C8
E7
E8
seg_led[7] | output | D9 | 数码管段选h | D9
V3.3

## Sheet1
J7
1 | 5V(GND) | 2 | K11
3 | K12 | 4 | L14
5 | GND(L13) | 6 | L12
7 | N14 | 8 | M12
9 | P14 | 10 | N13
11 | N12 | 12 | L11
13 | M11 | 14 | L10
15 | L9 | 16 | N11
17 | P11 | 18 | M10
19 | M9 | 20 | N9
21 | L8 | 22 | L7
23 | M8 | 24 | N8
25 | M7 | 26 | N6
27 | P6 | 28 | M6
29 | N5 | 30 | L6
31 | P3 | 32 | K6
33 | N3 | 34 | K5
35 | L4 | 36 | L3
37 | J6 | 38 | L2
39 | L1 | 40 | 5V
J11
1 | 5V | 2 | A11
3 | B11 | 4 | A12
5 | GND | 6 | B12
7 | A13 | 8 | B13
9 | A14 | 10 | B14
11 | A15 | 12 | B16
13 | C15 | 14 | C16
15 | D15 | 16 | D16
17 | F15 | 18 | F16
19 | G15 | 20 | G16
21 | J16 | 22 | J15
23 | K16 | 24 | K15
25 | E11 | 26 | D12
27 | C14 | 28 | F10
29 | D14 | 30 | F11
31 | F13 | 32 | F14
33 | G11 | 34 | K9
35 | K10 | 36 | J11
37 | J12 | 38 | J13
39 | J14 | 40 | 5V
J6
1 | 5V | 2 | G5
3 | F3 | 4 | F5
5 | GND | 6 | D3
7 | E5 | 8 | C3
9 | D4 | 10 | D5
11 | F6 | 12 | C6
13 | D6 | 14 | E7
15 | D8 | 16 | E8
17 | F7 | 18 | F9
19 | E9 | 20 | C9
21 | D9 | 22 | E10
23 | C11 | 24 | D11
25 | E6 | 26 | F8
27 | B5 | 28 | A5
29 | B6 | 30 | A6
31 | B7 | 32 | A7
33 | B8 | 34 | A8
35 | C8 | 36 | A9
37 | B9 | 38 | A10
39 | B10 | 40 | 5V
sdram
A0 | T8
A1 | P9
A2 | T9
A3 | R9
A4 | L16
A5 | L15
A6 | N16
A7 | N15
A8 | P16
A9 | P15
A10 | R8
A11 | R16
A12 | T15
BA0 | R7
BA1 | T7
DQM0 | N2
DQM1 | T14
nWE | N1
nCAS | T5
nRAS | R6
nCS | T6
CKE | 3.3V
CLK | R4
DQ0 | R5
DQ1 | T4
DQ2 | T3
DQ3 | R3
DQ4 | T2
DQ5 | R1
DQ6 | P2
DQ7 | P1
DQ8 | R13
DQ9 | T13
DQ10 | R12
DQ11 | T12
DQ12 | T10
DQ13 | R10
DQ14 | T11
DQ15 | R11
key1 | M2
key2 | M1
key3 | F2
key4 | F1
led1 | A4
led2 | B4
led3 | A3
led4 | B3
M25P16
DATA0 | H2
DCLK | H1
SCE | D2
SDO | C1
24LC04
SLC | A2
SDA | B1
TF
TF_DATA0 | K2
TF_DATA1 | K1
TF_DATA2 | J2
TF_DATA3 | J1
TF_CMD | G2
TF_CLK | G1
USART
RXD | C2
TXD | D1

## Sheet2
sdram | CKE | 3.3V
J7 | 40 | 5V
J11 | 1 | 5V
J11 | 40 | 5V
J6 | 1 | 5V
J6 | 40 | 5V
J7 | 1 | 5V(GND)
J6 | 38 | A10
J11 | 2 | A11
J11 | 4 | A12
J11 | 7 | A13
J11 | 9 | A14
J11 | 11 | A15
24LC04 | SLC | A2
led3 | led3 | A3
led1 | led1 | A4
J6 | 28 | A5
J6 | 30 | A6
J6 | 32 | A7
J6 | 34 | A8
J6 | 36 | A9
24LC04 | SDA | B1
J6 | 39 | B10
J11 | 3 | B11
J11 | 6 | B12
J11 | 8 | B13
J11 | 10 | B14
J11 | 12 | B16
led4 | led4 | B3
led2 | led2 | B4
J6 | 27 | B5
J6 | 29 | B6
J6 | 31 | B7
J6 | 33 | B8
J6 | 37 | B9
M25P16 | SDO | C1
J6 | 23 | C11
J11 | 27 | C14
J11 | 13 | C15
J11 | 14 | C16
USART | RXD | C2
J6 | 8 | C3
J6 | 12 | C6
J6 | 35 | C8
J6 | 20 | C9
USART | TXD | D1
J6 | 24 | D11
J11 | 26 | D12
J11 | 29 | D14
J11 | 15 | D15
J11 | 16 | D16
M25P16 | SCE | D2
J6 | 6 | D3
J6 | 9 | D4
J6 | 10 | D5
J6 | 13 | D6
J6 | 15 | D8
J6 | 21 | D9
J6 | 22 | E10
J11 | 25 | E11
J6 | 7 | E5
J6 | 25 | E6
J6 | 14 | E7
J6 | 16 | E8
J6 | 19 | E9
key4 | key4 | F1
J11 | 28 | F10
J11 | 30 | F11
J11 | 31 | F13
J11 | 32 | F14
J11 | 17 | F15
J11 | 18 | F16
key3 | key3 | F2
J6 | 3 | F3
J6 | 4 | F5
J6 | 11 | F6
J6 | 17 | F7
J6 | 26 | F8
J6 | 18 | F9
TF | TF_CLK | G1
J11 | 33 | G11
J11 | 19 | G15
J11 | 20 | G16
TF | TF_CMD | G2
J6 | 2 | G5
J11 | 5 | GND
J6 | 5 | GND
J7 | 5 | GND(L13)
M25P16 | DCLK | H1
M25P16 | DATA0 | H2
TF | TF_DATA3 | J1
J11 | 36 | J11
J11 | 37 | J12
J11 | 38 | J13
J11 | 39 | J14
J11 | 22 | J15
J11 | 21 | J16
TF | TF_DATA2 | J2
J7 | 37 | J6
TF | TF_DATA1 | K1
J11 | 35 | K10
J7 | 2 | K11
J7 | 3 | K12
J11 | 24 | K15
J11 | 23 | K16
TF | TF_DATA0 | K2
J7 | 34 | K5
J7 | 32 | K6
J11 | 34 | K9
J7 | 39 | L1
J7 | 14 | L10
J7 | 12 | L11
J7 | 6 | L12
J7 | 4 | L14
sdram | A5 | L15
sdram | A4 | L16
J7 | 38 | L2
J7 | 36 | L3
J7 | 35 | L4
J7 | 30 | L6
J7 | 22 | L7
J7 | 21 | L8
J7 | 15 | L9
key2 | key2 | M1
J7 | 18 | M10
J7 | 13 | M11
J7 | 8 | M12
key1 | key1 | M2
J7 | 28 | M6
J7 | 25 | M7
J7 | 23 | M8
J7 | 19 | M9
sdram | nWE | N1
J7 | 16 | N11
J7 | 11 | N12
J7 | 10 | N13
J7 | 7 | N14
sdram | A7 | N15
sdram | A6 | N16
sdram | DQM0 | N2
J7 | 33 | N3
J7 | 29 | N5
J7 | 26 | N6
J7 | 24 | N8
J7 | 20 | N9
sdram | DQ7 | P1
J7 | 17 | P11
J7 | 9 | P14
sdram | A9 | P15
sdram | A8 | P16
sdram | DQ6 | P2
J7 | 31 | P3
J7 | 27 | P6
sdram | A1 | P9
sdram | DQ5 | R1
sdram | DQ13 | R10
sdram | DQ15 | R11
sdram | DQ10 | R12
sdram | DQ8 | R13
sdram | A11 | R16
sdram | DQ3 | R3
sdram | CLK | R4
sdram | DQ0 | R5
sdram | nRAS | R6
sdram | BA0 | R7
sdram | A10 | R8
sdram | A3 | R9
sdram | DQ12 | T10
sdram | DQ14 | T11
sdram | DQ11 | T12
sdram | DQ9 | T13
sdram | DQM1 | T14
sdram | A12 | T15
sdram | DQ4 | T2
sdram | DQ2 | T3
sdram | DQ1 | T4
sdram | nCAS | T5
sdram | nCS | T6
sdram | BA1 | T7
sdram | A0 | T8
sdram | A2 | T9