## IO引脚列表
信号名 | 方向 | 管脚 | 端口说明
系统时钟（50Mhz）
sys_clk | input | E1 | 系统时钟，频率：50Mhz
系统复位（RESET）
sys_rst_n | input | M1 | 系统复位，低电平有效
4个按键
key[0] | input | E16 | 按键KEY0
key[1] | input | E15 | 按键KEY1
key[2] | input | M2 | 按键KEY2
key[3] | input | M16 | 按键KEY3
4个LED灯
led[0] | output | D11 | LED0
led[1] | output | C11 | LED1
led[2] | output | E10 | LED2
led[3] | output | F9 | LED3
触摸按键
touch_key | input | F8 | 触摸按键
蜂鸣器
beep | output | D12 | 蜂鸣器
EPCS(M25P16)
epcs_flash_data0 | input | H2 | EPCS SPI输入数据
epcs_flash_dclk | output | H1 | EPCS SPI时钟
epcs_flash_sce | input | D2 | EPCS SPI片选信号
epcs_flash_sdo | output | C1 | EPCS SPI输出数据
6位数码管
sel[0] | output | N16 | 第一个数码管位选信号
sel[1] | output | N15 | 第二个数码管位选信号
sel[2] | output | P16 | 第三个数码管位选信号
sel[3] | output | P15 | 第四个数码管位选信号
sel[4] | output | R16 | 第五个数码管位选信号
sel[5] | output | T15 | 第六个数码管位选信号
seg_led[0] | output | M11 | 数码管段选a
seg_led[1] | output | N12 | 数码管段选b
seg_led[2] | output | C9 | 数码管段选c
seg_led[3] | output | N13 | 数码管段选d
seg_led[4] | output | M10 | 数码管段选e
seg_led[5] | output | N11 | 数码管段选f
seg_led[6] | output | P11 | 数码管段选g
seg_led[7] | output | D9 | 数码管段选h
USB串口
uart_rxd | input | N5 | USB串口接收
uart_txd | output | M7 | USB串口发送
VGA接口
vga_hs | output | B11 | VGA行同步
vga_vs | output | B10 | VGA场同步
vga_rgb[0] | output | B4 | VGA蓝色
vga_rgb[1] | output | A4 | VGA蓝色
vga_rgb[2] | output | B3 | VGA蓝色
vga_rgb[3] | output | A3 | VGA蓝色
vga_rgb[4] | output | A2 | VGA蓝色
vga_rgb[5] | output | B7 | VGA绿色
vga_rgb[6] | output | A7 | VGA绿色
vga_rgb[7] | output | B6 | VGA绿色
vga_rgb[8] | output | A6 | VGA绿色
vga_rgb[9] | output | B5 | VGA绿色
vga_rgb[10] | output | A5 | VGA绿色
vga_rgb[11] | output | A10 | VGA红色
vga_rgb[12] | output | B9 | VGA红色
vga_rgb[13] | output | A9 | VGA红色
vga_rgb[14] | output | B8 | VGA红色
vga_rgb[15] | output | A8 | VGA红色
RGB TFT-LCD接口
lcd_de | output | T2 | RGB LCD数据使能
lcd_hs | output | T3 | RGB LCD行同步
lcd_vs | output | P3 | RGB LCD场同步
lcd_pclk | output | R3 | RGB LCD像素时钟
lcd_bl | output | R1 | RGB LCD背光控制
lcd_rst | output | L1 | RGB LCD系统复位，低有效
lcd_rgb[0] | output | T6 | RGB LCD蓝色
lcd_rgb[1] | output | R5 | RGB LCD蓝色
lcd_rgb[2] | output | T5 | RGB LCD蓝色
lcd_rgb[3] | output | R4 | RGB LCD蓝色
lcd_rgb[4] | output | T4 | RGB LCD蓝色
lcd_rgb[5] | output | T9 | RGB LCD绿色
lcd_rgb[6] | output | R8 | RGB LCD绿色
lcd_rgb[7] | output | T8 | RGB LCD绿色
lcd_rgb[8] | output | R7 | RGB LCD绿色
lcd_rgb[9] | output | T7 | RGB LCD绿色
lcd_rgb[10] | output | R6 | RGB LCD绿色
lcd_rgb[11] | output | R11 | RGB LCD红色
lcd_rgb[12] | output | T11 | RGB LCD红色
lcd_rgb[13] | output | R10 | RGB LCD红色
lcd_rgb[14] | output | T10 | RGB LCD红色
lcd_rgb[15] | output | R9 | RGB LCD红色
红外遥控
remote_in | input | M15 | 红外接收信号
单总线（DS18B20/DHT11）
dq | inout | F10 | 单总线
IIC总线（EEPROM/环境光传感器/RTC实时时钟）
iic_scl | output | D8 | IIC时钟信号线
iic_sda | inout | C8 | IIC双向数据线
SDRAM
sdram_clk | output | B14 | SDRAM 芯片时钟
sdram_cke | output | F16 | SDRAM 时钟有效
sdram_cs_n | output | K10 | SDRAM 片选
sdram_ras_n | output | K11 | SDRAM 行有效
sdram_cas_n | output | J12 | SDRAM 列有效
sdram_we_n | output | J13 | SDRAM 写有效
sdram_ba[0] | output | G11 | SDRAM Bank地址
sdram_ba[1] | output | F13 | SDRAM Bank地址
sdram_dqm[0] | output | J14 | SDRAM 数据掩码
sdram_dqm[1] | output | G15 | SDRAM 数据掩码
sdram_addr[0] | output | F11 | SDRAM 行/列地址
sdram_addr[1] | output | E11 | SDRAM 行/列地址
sdram_addr[2] | output | D14 | SDRAM 行/列地址
sdram_addr[3] | output | C14 | SDRAM 行/列地址
sdram_addr[4] | output | A14 | SDRAM 行/列地址
sdram_addr[5] | output | A15 | SDRAM 行/列地址
sdram_addr[6] | output | B16 | SDRAM 行/列地址
sdram_addr[7] | output | C15 | SDRAM 行/列地址
sdram_addr[8] | output | C16 | SDRAM 行/列地址
sdram_addr[9] | output | D15 | SDRAM 行/列地址
sdram_addr[10] | output | F14 | SDRAM 行/列地址
sdram_addr[11] | output | D16 | SDRAM 行/列地址
sdram_addr[12] | output | F15 | SDRAM 行/列地址
sdram_data[0] | inout | P14 | SDRAM 数据
sdram_data[1] | inout | M12 | SDRAM 数据
sdram_data[2] | inout | N14 | SDRAM 数据
sdram_data[3] | inout | L12 | SDRAM 数据
sdram_data[4] | inout | L13 | SDRAM 数据
sdram_data[5] | inout | L14 | SDRAM 数据
sdram_data[6] | inout | L11 | SDRAM 数据
sdram_data[7] | inout | K12 | SDRAM 数据
sdram_data[8] | inout | G16 | SDRAM 数据
sdram_data[9] | inout | J11 | SDRAM 数据
sdram_data[10] | inout | J16 | SDRAM 数据
sdram_data[11] | inout | J15 | SDRAM 数据
sdram_data[12] | inout | K16 | SDRAM 数据
sdram_data[13] | inout | K15 | SDRAM 数据
sdram_data[14] | inout | L16 | SDRAM 数据
sdram_data[15] | inout | L15 | SDRAM 数据
摄像头接口（OV5640/OV7725）
cam_pclk | input | R13 | cmos 数据像素时钟
cam_vsync | input | P9 | cmos 场同步信号
cam_href | input | M9 | cmos 行同步信号
cam_xclk | output | T13 | cmos 主时钟
cam_rst_n | output | L9 | cmos 复位信号，低电平有效
cam_pwdn /cam_sgm_ctrl | output | R12 | cmos 电源休眠模式选择信号/cmos 时钟选择信号（0：使用引脚XCLK提供的时钟 1：使用摄像头自带的晶振提供时钟）
cam_scl | output | N9 | cmos IIC时钟信号线
cam_sda | inout | L10 | cmos IIC双向数据线
cam_data[0] | input | K9 | cmos 数据
cam_data[1] | input | P8 | cmos 数据
cam_data[2] | input | N8 | cmos 数据
cam_data[3] | input | M8 | cmos 数据
cam_data[4] | input | P6 | cmos 数据
cam_data[5] | input | N6 | cmos 数据
cam_data[6] | input | R14 | cmos 数据
cam_data[7] | input | T14 | cmos 数据
SD卡（SPI模式）
sd_miso | input | K1 | SD卡SPI串行输入数据
sd_clk | input | J2 | SD卡SPI时钟
sd_cs | input | C2 | SD卡SPI片选
sd_mosi | output | D1 | SD卡SPI串行输出数据
SD卡（SDIO模式）
sdio_sck | output | J2 | SD卡SDIO时钟
sdio_cmd | inout | D1 | SD卡SDIO命令
sdio_d0 | inout | K1 | SD卡SDIO数据
sdio_d1 | inout | K2 | SD卡SDIO数据
sdio_d2 | inout | B1 | SD卡SDIO数据
sdio_d3 | inout | C2 | SD卡SDIO数据
无线（NRF24L01）
nrf_ce | output | J1 | RX或TX模式选择
nrf_cs | output | G2 | NRF SPI片选
nrf_sck | output | F2 | NRF SPI时钟
nrf_mosi | output | F1 | NRF SPI串行输出数据信号
nrf_miso | input | F3 | NRF SPI串行输入数据信号
nrf_irq | input | G1 | NRF 中断信号
ATK MODULE
uart_rx | input | C3 | 接收端口
uart_tx | output | D4 | 发送端口
gbc_key | input | A13 | 按键端口
gbc_led | output | B13 | led端口
|  |  |  | PORT6 | 左内
lcd_vs | output | P3 | RGB LCD场同步 | P3
lcd_pclk | output | R3 | RGB LCD像素时钟 | R3
lcd_rgb[3] | output | R4 | RGB LCD蓝色 | R4
lcd_rgb[1] | output | R5 | RGB LCD蓝色 | R5
lcd_rgb[10] | output | R6 | RGB LCD绿色 | R6
lcd_rgb[8] | output | R7 | RGB LCD绿色 | R7
lcd_rgb[6] | output | R8 | RGB LCD绿色 | R8
lcd_rgb[15] | output | R9 | RGB LCD红色 | R9
lcd_rgb[13] | output | R10 | RGB LCD红色 | R10
lcd_rgb[11] | output | R11 | RGB LCD红色 | R11
cam_pwdn /cam_sgm_ctrl | output | R12 | cmos 电源休眠模式选择信号/cmos 时钟选择信号（0：使用引脚XCLK提供的时钟 1：使用摄像头自带的晶振提供时钟） | R12
cam_pclk | input | R13 | cmos 数据像素时钟 | R13
cam_data[6] | input | R14 | cmos 数据 | R14
cam_data[4] | input | P6 | cmos 数据 | P6
cam_data[2] | input | N8 | cmos 数据 | N8
cam_data[0] | input | K9 | cmos 数据 | K9
cam_sda | inout | L10 | cmos IIC双向数据线 | L10
cam_scl | output | N9 | cmos IIC时钟信号线 | N9
v3.3
v5
lcd_hs | output | T3 | RGB LCD行同步 | T3 | 左外
lcd_rgb[4] | output | T4 | RGB LCD蓝色 | T4
lcd_rgb[2] | output | T5 | RGB LCD蓝色 | T5
lcd_rgb[0] | output | T6 | RGB LCD蓝色 | T6
lcd_rgb[9] | output | T7 | RGB LCD绿色 | T7
lcd_rgb[7] | output | T8 | RGB LCD绿色 | T8
lcd_rgb[5] | output | T9 | RGB LCD绿色 | T9
lcd_rgb[14] | output | T10 | RGB LCD红色 | T10
lcd_rgb[12] | output | T11 | RGB LCD红色 | T11
T12
cam_xclk | output | T13 | cmos 主时钟 | T13
cam_data[7] | input | T14 | cmos 数据 | T14
cam_data[5] | input | N6 | cmos 数据 | N6
cam_data[3] | input | M8 | cmos 数据 | M8
cam_data[1] | input | P8 | cmos 数据 | P8
cam_rst_n | output | L9 | cmos 复位信号，低电平有效 | L9
cam_href | input | M9 | cmos 行同步信号 | M9
cam_vsync | input | P9 | cmos 场同步信号 | P9
G
G
|  |  |  | PORT7 | 右内
V5
V3.3
sd_mosi sdio_cmd | output inout | D1 | SD卡SPI串行输出数据 SD卡SDIO命令 | D1
nrf_mosi | output | F1 | NRF SPI串行输出数据信号 | F1
nrf_irq | input | G1 | NRF 中断信号 | G1
sdio_d2 | inout | B1 | SD卡SDIO数据 | B1
vga_rgb[2] | output | B3 | VGA蓝色 | B3
vga_rgb[0] | output | B4 | VGA蓝色 | B4
vga_rgb[9] | output | B5 | VGA绿色 | B5
vga_rgb[7] | output | B6 | VGA绿色 | B6
vga_rgb[5] | output | B7 | VGA绿色 | B7
vga_rgb[14] | output | B8 | VGA红色 | B8
vga_rgb[12] | output | B9 | VGA红色 | B9
vga_vs | output | B10 | VGA场同步 | B10
vga_hs | output | B11 | VGA行同步 | B11
B12
gbc_led | output | B13 | led端口 | B13
uart_tx | output | D4 | 发送端口 | D4
E6
D6
|  |  |  | G | 右外
G
nrf_miso | input | F3 | NRF SPI串行输入数据信号 | F3 | 0
nrf_sck | output | F2 | NRF SPI时钟 | F2 | 1
sd_cs sdio_d3 | input | C2 | SD卡SPI片选 SD卡SDIO数据 | C2 | 2
vga_rgb[4] | output | A2 | VGA蓝色 | A2 | 3
vga_rgb[3] | output | A3 | VGA蓝色 | A3 | 4
vga_rgb[1] | output | A4 | VGA蓝色 | A4 | 5
vga_rgb[10] | output | A5 | VGA绿色 | A5 | 6
vga_rgb[8] | output | A6 | VGA绿色 | A6 | 7
vga_rgb[6] | output | A7 | VGA绿色 | A7 | -1
vga_rgb[15] | output | A8 | VGA红色 | A8 | clk
vga_rgb[13] | output | A9 | VGA红色 | A9 | 0
vga_rgb[11] | output | A10 | VGA红色 | A10 | 1
|  |  |  | A11 | 2
|  |  |  | A12 | 3
gbc_key | input | A13 | 按键端口 | A13 | 4
uart_rx | input | C3 | 接收端口 | C3 | 5
|  |  |  | D5 | 6
|  |  |  | C6 | 7
|  |  |  | PORT2 | 中下
|  |  |  | M6 | 左
lcd_de | output | T2 | RGB LCD数据使能 | T2
P2
N2
L2
L6
L3
K5
J6
F7
F5
E5
D3
iic_scl | output | D8 | IIC时钟信号线 | D8
E9
seg_led[2] | output | C9 | 数码管段选c | C9
G
|  |  |  | N3 | 中上
lcd_bl | output | R1 | RGB LCD背光控制 | R1 | 左
P1
N1
lcd_rst | output | L1 | RGB LCD系统复位，低有效 | L1
L4
L7
K6
L8
K8
G5
F6
iic_sda | inout | C8 | IIC双向数据线 | C8
E7
E8
seg_led[7] | output | D9 | 数码管段选h | D9
V3.3

## Sheet1
J7
1 | 5V(GND) | 2 | K11
3 | K12 | 4 | L14
5 | GND(L13) | 6 | L12
7 | N14 | 8 | M12
9 | P14 | 10 | N13
11 | N12 | 12 | L11
13 | M11 | 14 | L10
15 | L9 | 16 | N11
17 | P11 | 18 | M10
19 | M9 | 20 | N9
21 | L8 | 22 | L7
23 | M8 | 24 | N8
25 | M7 | 26 | N6
27 | P6 | 28 | M6
29 | N5 | 30 | L6
31 | P3 | 32 | K6
33 | N3 | 34 | K5
35 | L4 | 36 | L3
37 | J6 | 38 | L2
39 | L1 | 40 | 5V
J11
1 | 5V | 2 | A11
3 | B11 | 4 | A12
5 | GND | 6 | B12
7 | A13 | 8 | B13
9 | A14 | 10 | B14
11 | A15 | 12 | B16
13 | C15 | 14 | C16
15 | D15 | 16 | D16
17 | F15 | 18 | F16
19 | G15 | 20 | G16
21 | J16 | 22 | J15
23 | K16 | 24 | K15
25 | E11 | 26 | D12
27 | C14 | 28 | F10
29 | D14 | 30 | F11
31 | F13 | 32 | F14
33 | G11 | 34 | K9
35 | K10 | 36 | J11
37 | J12 | 38 | J13
39 | J14 | 40 | 5V
J6
1 | 5V | 2 | G5
3 | F3 | 4 | F5
5 | GND | 6 | D3
7 | E5 | 8 | C3
9 | D4 | 10 | D5
11 | F6 | 12 | C6
13 | D6 | 14 | E7
15 | D8 | 16 | E8
17 | F7 | 18 | F9
19 | E9 | 20 | C9
21 | D9 | 22 | E10
23 | C11 | 24 | D11
25 | E6 | 26 | F8
27 | B5 | 28 | A5
29 | B6 | 30 | A6
31 | B7 | 32 | A7
33 | B8 | 34 | A8
35 | C8 | 36 | A9
37 | B9 | 38 | A10
39 | B10 | 40 | 5V
sdram
A0 | T8
A1 | P9
A2 | T9
A3 | R9
A4 | L16
A5 | L15
A6 | N16
A7 | N15
A8 | P16
A9 | P15
A10 | R8
A11 | R16
A12 | T15
BA0 | R7
BA1 | T7
DQM0 | N2
DQM1 | T14
nWE | N1
nCAS | T5
nRAS | R6
nCS | T6
CKE | 3.3V
CLK | R4
DQ0 | R5
DQ1 | T4
DQ2 | T3
DQ3 | R3
DQ4 | T2
DQ5 | R1
DQ6 | P2
DQ7 | P1
DQ8 | R13
DQ9 | T13
DQ10 | R12
DQ11 | T12
DQ12 | T10
DQ13 | R10
DQ14 | T11
DQ15 | R11
key1 | M2
key2 | M1
key3 | F2
key4 | F1
led1 | A4
led2 | B4
led3 | A3
led4 | B3
M25P16
DATA0 | H2
DCLK | H1
SCE | D2
SDO | C1
24LC04
SLC | A2
SDA | B1
TF
TF_DATA0 | K2
TF_DATA1 | K1
TF_DATA2 | J2
TF_DATA3 | J1
TF_CMD | G2
TF_CLK | G1
USART
RXD | C2
TXD | D1

## Sheet2
24LC04 | SLC | A2
24LC04 | SDA | B1
J11 | 1 | 5V
J11 | 40 | 5V
J11 | 2 | A11
J11 | 4 | A12
J11 | 7 | A13
J11 | 9 | A14
J11 | 11 | A15
J11 | 3 | B11
J11 | 6 | B12
J11 | 8 | B13
J11 | 10 | B14
J11 | 12 | B16
J11 | 27 | C14
J11 | 13 | C15
J11 | 14 | C16
J11 | 26 | D12
J11 | 29 | D14
J11 | 15 | D15
J11 | 16 | D16
J11 | 25 | E11
J11 | 28 | F10
J11 | 30 | F11
J11 | 31 | F13
J11 | 32 | F14
J11 | 17 | F15
J11 | 18 | F16
J11 | 33 | G11
J11 | 19 | G15
J11 | 20 | G16
J11 | 5 | GND
J11 | 36 | J11
J11 | 37 | J12
J11 | 38 | J13
J11 | 39 | J14
J11 | 22 | J15
J11 | 21 | J16
J11 | 35 | K10
J11 | 24 | K15
J11 | 23 | K16
J11 | 34 | K9 | 37
J6 | 1 | 5V
J6 | 40 | 5V
J6 | 38 | A10
J6 | 28 | A5
J6 | 30 | A6
J6 | 32 | A7
J6 | 34 | A8
J6 | 36 | A9
J6 | 39 | B10
J6 | 27 | B5
J6 | 29 | B6
J6 | 31 | B7
J6 | 33 | B8
J6 | 37 | B9
J6 | 23 | C11
J6 | 8 | C3
J6 | 12 | C6
J6 | 35 | C8
J6 | 20 | C9
J6 | 24 | D11
J6 | 6 | D3
J6 | 9 | D4
J6 | 10 | D5
J6 | 13 | D6
J6 | 15 | D8
J6 | 21 | D9
J6 | 22 | E10
J6 | 7 | E5
J6 | 25 | E6
J6 | 14 | E7
J6 | 16 | E8
J6 | 19 | E9
J6 | 3 | F3
J6 | 4 | F5
J6 | 11 | F6
J6 | 17 | F7
J6 | 26 | F8
J6 | 18 | F9
J6 | 2 | G5 | 37
J6 | 5 | GND
J7 | 40 | 5V
J7 | 1 | 5V(GND)
J7 | 5 | GND(L13)
J7 | 37 | J6 | 37 | 37*3 | 111 | 54*2
J7 | 2 | K11 |  |  |  | 108
J7 | 3 | K12
J7 | 34 | K5
J7 | 32 | K6
J7 | 39 | L1
J7 | 14 | L10
J7 | 12 | L11
J7 | 6 | L12
J7 | 4 | L14
J7 | 38 | L2
J7 | 36 | L3
J7 | 35 | L4
J7 | 30 | L6
J7 | 22 | L7
J7 | 21 | L8
J7 | 15 | L9
J7 | 18 | M10
J7 | 13 | M11
J7 | 8 | M12
J7 | 28 | M6
J7 | 25 | M7
J7 | 23 | M8
J7 | 19 | M9
J7 | 16 | N11
J7 | 11 | N12
J7 | 10 | N13
J7 | 7 | N14
J7 | 33 | N3
J7 | 29 | N5
J7 | 26 | N6
J7 | 24 | N8
J7 | 20 | N9
J7 | 17 | P11
J7 | 9 | P14
J7 | 31 | P3
J7 | 27 | P6
key1 | key1 | M2
key2 | key2 | M1
key3 | key3 | F2
key4 | key4 | F1
led1 | led1 | A4
led2 | led2 | B4
led3 | led3 | A3
led4 | led4 | B3
M25P16 | SDO | C1
M25P16 | SCE | D2
M25P16 | DCLK | H1
M25P16 | DATA0 | H2
sdram | CKE | 3.3V
sdram | A5 | L15
sdram | A4 | L16
sdram | nWE | N1
sdram | A7 | N15
sdram | A6 | N16
sdram | DQM0 | N2
sdram | DQ7 | P1
sdram | A9 | P15
sdram | A8 | P16
sdram | DQ6 | P2
sdram | A1 | P9
sdram | DQ5 | R1
sdram | DQ13 | R10
sdram | DQ15 | R11
sdram | DQ10 | R12
sdram | DQ8 | R13
sdram | A11 | R16
sdram | DQ3 | R3
sdram | CLK | R4
sdram | DQ0 | R5
sdram | nRAS | R6
sdram | BA0 | R7
sdram | A10 | R8
sdram | A3 | R9
sdram | DQ12 | T10
sdram | DQ14 | T11
sdram | DQ11 | T12
sdram | DQ9 | T13
sdram | DQM1 | T14
sdram | A12 | T15
sdram | DQ4 | T2
sdram | DQ2 | T3
sdram | DQ1 | T4
sdram | nCAS | T5
sdram | nCS | T6
sdram | BA1 | T7
sdram | A0 | T8
sdram | A2 | T9
TF | TF_CLK | G1
TF | TF_CMD | G2
TF | TF_DATA3 | J1
TF | TF_DATA2 | J2
TF | TF_DATA1 | K1
TF | TF_DATA0 | K2
USART | RXD | C2
USART | TXD | D1

## sdram dimm
Pin | Non-Parity | Non-Parity | Description | Pin | Non-Parity | Non-Parity | Description
1 | VSS | VSS | Ground | 85 | VSS | VSS | Ground
2 | DQ0 | DQ00 | Data 0 | 86 | DQ32 | DQ32 | Data 32
3 | DQ1 | DQ01 | Data 1 | 87 | DQ33 | DQ33 | Data 33
4 | DQ2 | DQ02 | Data 2 | 88 | DQ34 | DQ34 | Data 34
5 | DQ3 | DQ03 | Data 3 | 89 | DQ35 | DQ35 | Data 35
6 | VDD | VDD | +5 VDC or +3.3 VDC | 90 | VDD | VDD | +5 VDC or +3.3 VDC
7 | DQ4 | DQ04 | Data 4 | 91 | DQ36 | DQ36 | Data 36
8 | DQ5 | DQ05 | Data 5 | 92 | DQ37 | DQ37 | Data 37
9 | DQ6 | DQ06 | Data 6 | 93 | DQ38 | DQ38 | Data 38
10 | DQ7 | DQ07 | Data 7 | 94 | DQ39 | DQ39 | Data 39
10.5 |  | notch |  | 94.5 |  | notch
11 | DQ8 | DQ08 | Data 8 | 95 | DQ40 | DQ40 | Data 40
12 | VSS | VSS | Ground | 96 | VSS | VSS | Ground
13 | DQ9 | DQ09 | Data 9 | 97 | DQ41 | DQ41 | Data 41
14 | DQ10 | DQ10 | Data 10 | 98 | DQ42 | DQ42 | Data 42
15 | DQ11 | DQ11 | Data 11 | 99 | DQ43 | DQ43 | Data 43
16 | DQ12 | DQ12 | Data 12 | 100 | DQ44 | DQ44 | Data 44
17 | DQ13 | DQ13 | Data 13 | 101 | DQ45 | DQ45 | Data 45
18 | VDD | VDD | +5 VDC or +3.3 VDC | 102 | VDD | VDD | +5 VDC or +3.3 VDC
19 | DQ14 | DQ14 | Data 14 | 103 | DQ46 | DQ46 | Data 46
20 | DQ15 | DQ15 | Data 15 | 104 | DQ47 | DQ47 | Data 47
21 | n/c | n/c | Parity/Check Bit Input/Output 0 | 105 | n/c | n/c | Parity/Check Bit Input/Output 4
22 | n/c | n/c | Parity/Check Bit Input/Output 01 | 106 | n/c | n/c | Parity/Check Bit Input/Output 5
23 | VSS | VSS | Ground | 107 | VSS | VSS | Ground
24 | n/c | n/c | Parity/Check Bit Input/Output 8 | 108 | n/c | n/c | Parity/Check Bit Input/Output 12
25 | n/c | n/c | Parity/Check Bit Input/Output 9 | 109 | n/c | n/c | Parity/Check Bit Input/Output 13
26 | VDD | VDD | +5 VDC or +3.3 VDC | 110 | VDD | VDD | +5 VDC or +3.3 VDC
27 | /WE | /WE | Read/Write | 111 | /CAS | /CAS | Column Address Strobe
28 | DQMB0 | DQMB0 | Byte Mask signal 0 | 112 | DQMB4 | DQMB4 | Byte Mask signal 4
29 | DQMB1 | DQMB1 | Byte Mask signal 1 | 113 | DQMB5 | DQMB5 | Byte Mask signal 5
30 | /S0 | /S0 | Chip Select 0 | 114 | /S1 | /S1 | Chip Select 1
31 | DU | n/c | Don't Use | 115 | /RAS | /RAS | Row Address Strobe
32 | VSS | VSS | Ground | 116 | VSS | VSS | Ground
33 | A0 | A0 | Address 0 | 117 | A1 | A1 | Address 1
34 | A2 | A2 | Address 2 | 118 | A3 | A3 | Address 3
35 | A4 | A4 | Address 4 | 119 | A5 | A5 | Address 5
36 | A6 | A6 | Address 6 | 120 | A7 | A7 | Address 7
37 | A8 | A8 | Address 8 | 121 | A9 | A9 | Address 9
38 | A10/AP | A10/AP | Address 10 | 122 | BA0 | BA0 | Bank Address 0
39 | BA1 | BA1 | Bank Address 1 | 123 | A11 | A11 | Address 11 A11：12+2+9+3 64MByte
40 | VDD | VDD | +5 VDC or +3.3 VDC | 124 | VDD | VDD | +5 VDC or +3.3 VDC
40.5 |  | notch |  | 124.5 |  | notch
41 | VDD | VDD | +5 VDC or +3.3 VDC | 125 | CK1 | CK1 | Clock signal 1
42 | CK0 | CK0 | Clock signal 0 | 126 | A12 | A12 | Address 12 A12：13+2+9+3 128MByte
43 | VSS | VSS | Ground | 127 | VSS | VSS | Ground
44 | DU | n/c | Don't Use | 128 | CKE0 | CKE0 | Clock Enable Signal 0
45 | /S2 | /S2 | Chip Select 2 | 129 | /S3 | /S3 | Chip Select 3
46 | DQMB2 | DQMB2 | Byte Mask signal 2 | 130 | DQMB6 | DQMB6 | Byte Mask signal 6
47 | DQMB3 | DQMB3 | Byte Mask signal 3 | 131 | DQMB7 | DQMB7 | Byte Mask signal 7
48 | DU | n/c | Don't Use | 132 | A13 | n/c A13 | Address 13 256M
49 | VDD | VDD | +5 VDC or +3.3 VDC | 133 | VDD | VDD | +5 VDC or +3.3 VDC
50 | n/c | n/c | Parity/Check Bit Input/Output 10 | 134 | n/c | n/c | Parity/Check Bit Input/Output 14
51 | n/c | n/c | Parity/Check Bit Input/Output 11 | 135 | n/c | n/c | Parity/Check Bit Input/Output 15
52 | n/c | n/c | Parity/Check Bit Input/Output 2 | 136 | n/c | n/c | Parity/Check Bit Input/Output 6
53 | n/c | n/c | Parity/Check Bit Input/Output 3 | 137 | n/c | n/c | Parity/Check Bit Input/Output 7
54 | VSS | VSS | Ground | 138 | VSS | VSS | Ground
55 | DQ16 | DQ16 | Data 16 | 139 | DQ48 | DQ48 | Data 48
56 | DQ17 | DQ17 | Data 17 | 140 | DQ49 | DQ49 | Data 49
57 | DQ18 | DQ18 | Data 18 | 141 | DQ50 | DQ50 | Data 50
58 | DQ19 | DQ19 | Data 19 | 142 | DQ51 | DQ51 | Data 51
59 | VDD | VDD | +5 VDC or +3.3 VDC | 143 | VDD | VDD | +5 VDC or +3.3 VDC
60 | DQ20 | DQ20 | Data 20 | 144 | DQ52 | DQ52 | Data 52
61 | n/c | n/c | Not connected | 145 | n/c | n/c | Not connected
62 | Vref,NC | n/c |  | 146 | Vref,NC | n/c
63 | CKE1 | CKE1 | Clock Enable Signal 1 | 147 | n/c | n/c | Not connected
64 | VSS | VSS | Ground | 148 | VSS | VSS | Ground
65 | DQ21 | DQ21 | Data 21 | 149 | DQ53 | DQ53 | Data 53
66 | DQ22 | DQ22 | Data 22 | 150 | DQ54 | DQ54 | Data 54
67 | DQ23 | DQ23 | Data 23 | 151 | DQ55 | DQ55 | Data 55
68 | VSS | VSS | Ground | 152 | VSS | VSS | Ground
69 | DQ24 | DQ24 | Data 24 | 153 | DQ56 | DQ56 | Data 56
70 | DQ25 | DQ25 | Data 25 | 154 | DQ57 | DQ57 | Data 57
71 | DQ26 | DQ26 | Data 26 | 155 | DQ58 | DQ58 | Data 58
72 | DQ27 | DQ27 | Data 27 | 156 | DQ59 | DQ59 | Data 59
73 | VDD | VDD | +5 VDC or +3.3 VDC | 157 | VDD | VDD | +5 VDC or +3.3 VDC
74 | DQ28 | DQ28 | Data 28 | 158 | DQ60 | DQ60 | Data 60
75 | DQ29 | DQ29 | Data 29 | 159 | DQ61 | DQ61 | Data 61
76 | DQ30 | DQ30 | Data 30 | 160 | DQ62 | DQ62 | Data 62
77 | DQ31 | DQ31 | Data 31 | 161 | DQ63 | DQ63 | Data 63
78 | VSS | VSS | Ground | 162 | VSS | VSS | Ground
79 | CK2 | CK2 | Clock signal 2 | 163 | CK3 | CK3 | Clock signal 3
80 | n/c | n/c | Not connected | 164 | n/c | n/c | Not connected
81 | n/c | n/c | Not connected | 165 | SA0 | n/c | Serial address 0
82 | SDA | n/c | Serial Data | 166 | SA1 | n/c | Serial address 1
83 | SCL | n/c | Serial Clock | 167 | SA2 | n/c | Serial address 2
84 | VDD | VDD | +5 VDC or +3.3 VDC | 168 | VDD | VDD | +5 VDC or +3.3 VDC
D0~D15 | 16 | 39PIN
A0~A12 | 13
BA0 BA1 | 2
/WE | 1
/CAS | 1
/RAS | 1
/S0~S3 | 4
CK0~CK3 | 1
DQMB | GND
A13 | x
CKE0 CKE1 | VCC

## 勤谋
| U8 |  |  |  | U7
| GND | GND | sdram |  | GND | GND
| 3V3 | 3V3 |  |  | 3V3 | 3V3
| GND | GND |  |  | GND | GND
| AA13 | AB13 |  |  | R1 | R2
| AA14 | AB14 |  |  | P1 | P2
| AA15 | AB15 |  |  | N1 | N2
| AA16 | AB16 |  |  | M1 | M2
| AA17 | AB17 |  |  | J1 | J2
| AA18 | AB18 |  |  | H1 | H2
| AA19 | AB19 |  |  | F1 | F2
| AA20 | AB20 |  |  | E1 | D2
| Y22 | Y21 |  |  | C1 | C2
| W22 | W21 |  |  | B1 | B2
| V22 | V21 |  |  | B3 | A3
| U22 | U21 | RDY1 |  | B4 | A4
CTL0 | R22 | R21 | CLK |  | C4 | C3
CTL2 | P22 | P21 | IFCLK |  | B5 | A5
CTL1 | N22 | N21 | RDY0 |  | B6 | A6
A3 | M22 | M21 | A0 |  | B7 | A7
A7 | L22 | L21 | A1 |  | B8 | A8
A5 | K22 | K21 | A2 |  | B9 | A9
A6 | J22 | J21 | A4 |  | B10 | A10
B6 | H22 | H21 | B4 |  | B13 | A13
B5 | F22 | F21 | B3 |  | B14 | A14
B7 | E22 | E21 | B2 |  | B15 | A15
D0 | D22 | D21 | B1 |  | B16 | A16
D1 | C22 | C21 | B0 |  | B17 | A17
D2 | B22 | B21 | D7 |  | B18 | A18 | segled_clk
D4 | N20 | N19 | D6 | rx from pc | B19 | A19 | segled_str
D3 | M20 | M19 | D5 | tx to pc | B20 | A20 | segled_dat
G | GND | GND | G |  | GND | GND
V | VIN | VIN | V |  | VIN | VIN

## 勤谋rasp
|  | U8 |  |  |  | U7
|  | GND | GND | sdram |  | GND | GND
|  | 3V3 | 3V3 |  |  | 3V3 | 3V3
|  | GND | GND |  |  | GND | GND
|  | AA13 | AB13 |  | clk | R1 | R2 | A0 | A7
|  | AA14 | AB14 |  |  | P1 | P2 | A1 | A6
|  | AA15 | AB15 |  |  | N1 | N2 | A2 | A5
|  | AA16 | AB16 |  |  | M1 | M2 | A3 | A4
|  | AA17 | AB17 |  |  | J1 | J2 | A4 | A3
|  | AA18 | AB18 |  |  | H1 | H2 | A5 | A2
|  | AA19 | AB19 |  |  | F1 | F2 | A6 | A1
|  | AA20 | AB20 |  |  | E1 | D2 | A7 | A0
|  | Y22 | Y21 |  | B5 | C1 | C2 | B0
|  | W22 | W21 |  | B6 | B1 | B2 | B1
|  | V22 | V21 |  | B7 | B3 | A3 | B2
| HIGHZtest | U22 | U21 | cy_from_fpga_RDY1_SLWR |  | B4 | A4 | B3
in1 | cy_to_fpga_CTL0_FLAGA | R22 | R21 | cy_CLK |  | C4 | C3 | B4 |  | 21 | GND
in1 | cy_to_fpga_CTL2_FLAGB | P22 | P21 | cy_IFCLK | 26 | B5 | A5 | 21 |  | 20 | 26
in0 | cy_to_fpga_CTL1_FLAGC | N22 | N21 | cy_from_fpga_RDY0_SLRD | 19 | B6 | A6 | 20 |  | 16 | 19
1? | cy_A3_WU2 | M22 | M21 | cy_A0_INT0 | 13 | B7 | A7 | 16 |  | GND | 13
0 | cy_to_fpga_A7_FLAGD | L22 | L21 | cy_A1_INT1 | 6 | B8 | A8 | 12 |  | 12 | 6
1 | cy_from_fpga_A5_FIFOADR1 | K22 | K21 | cy_from_fpga_A2_SLOE | 0 | B9 | A9 | 5 |  | GND | 5
1 | cy_from_fpga_A6_PKTEND | J22 | J21 | cy_from_fpga_A4_FIFOADR0 | 11 | B10 | A10 | 1 |  | 1 | 0
| B6 | H22 | H21 | B4 | 9 | B13 | A13 | 7 |  | 7 | GND
| B5 | F22 | F21 | B3 | 10 | B14 | A14 | 8 |  | 8 | 11
| B7 | E22 | E21 | B2 | 22 | B15 | A15 | 25 |  | 25 | 9
| D0 | D22 | D21 | B1 | 27 | B16 | A16 | 24 |  | GND | 10
| D1 | C22 | C21 | B0 | 17 | B17 | A17 | 23 |  | 24 | 3V3
| D2 | B22 | B21 | D7 | 4 | B18 | A18 | 18 |  | 23 | 22
| D4 | N20 | N19 | D6 | 3 | B19 | A19 | 15 |  | GND | 27
| D3 | M20 | M19 | D5 | 2 | B20 | A20 | 14 |  | 18 | 17
| G | GND | GND | G |  | GND | GND | GND |  | 15 | GND
| V | VIN | VIN | V |  | VIN | VIN | 5V |  | 14 | 4
[10 empty] | GND | 3
[10 empty] | 5V | 2
[10 empty] | 5V | 3V3

## 勤谋cy fifo
|  | U8 |  |  | U7
|  | GND | GND | sdram | GND | GND
|  | 3V3 | 3V3 |  | 3V3 | 3V3
|  | GND | GND |  | GND | GND
|  | AA13 | AB13 |  | R1 | R2
|  | AA14 | AB14 |  | P1 | P2
|  | AA15 | AB15 |  | N1 | N2
|  | AA16 | AB16 |  | M1 | M2
|  | AA17 | AB17 |  | J1 | J2
|  | AA18 | AB18 |  | H1 | H2
|  | AA19 | AB19 |  | F1 | F2
|  | AA20 | AB20 |  | E1 | D2
|  | Y22 | Y21 |  | C1 | C2
|  | W22 | W21 |  | B1 | B2
|  | V22 | V21 |  | B3 | A3
| cy_SDA | U22 | U21 | cy_from_fpga_RDY0_SLRD(印字RDY1) | B4 | A4
in1 | cy_to_fpga_CTL0_FLAGA | R22 | R21 | cy_CLK SCL | C4 | C3
in1 | cy_to_fpga_CTL2_FLAGC | P22 | P21 | cy_IFCLK | B5 | A5
in0 | cy_to_fpga_CTL1_FLAGB | N22 | N21 | cy_from_fpga_RDY1_SLWR(印字RDY0) | B6 | A6
1? | cy_A3_WU2 | M22 | M21 | cy_A0_INT0 | B7 | A7
0 | cy_to_fpga_A7_FLAGD | L22 | L21 | cy_A1_INT1 | B8 | A8
1 | cy_from_fpga_A5_FIFOADR1 | K22 | K21 | cy_from_fpga_A2_SLOE | B9 | A9
1 | cy_from_fpga_A6_PKTEND | J22 | J21 | cy_from_fpga_A4_FIFOADR0 | B10 | A10
| B6 | H22 | H21 | B4 | B13 | A13
| B5 | F22 | F21 | B3 | B14 | A14
| B7 | E22 | E21 | B2 | B15 | A15
| D0 | D22 | D21 | B1 | B16 | A16
| D1 | C22 | C21 | B0 | B17 | A17
| D2 | B22 | B21 | D7 | B18 | A18
| D4 | N20 | N19 | D6 | B19 | A19
| D3 | M20 | M19 | D5 | B20 | A20
| G | GND | GND | G | GND | GND
| V | VIN | VIN | V | VIN | VIN

## 勤谋cy pio
|  | U8 |  |  | U7
|  | GND | GND | sdram | GND | GND
|  | 3V3 | 3V3 |  | 3V3 | 3V3
|  | GND | GND |  | GND | GND
|  | AA13 | AB13 |  | R1 | R2
|  | AA14 | AB14 |  | P1 | P2
|  | AA15 | AB15 |  | N1 | N2
|  | AA16 | AB16 |  | M1 | M2
|  | AA17 | AB17 |  | J1 | J2
|  | AA18 | AB18 |  | H1 | H2
|  | AA19 | AB19 |  | F1 | F2
|  | AA20 | AB20 |  | E1 | D2
|  | Y22 | Y21 |  | C1 | C2
|  | W22 | W21 |  | B1 | B2
|  | V22 | V21 |  | B3 | A3
| HIGHZtest | U22 | U21 | cy_from_fpga_RDY1_SLWR | B4 | A4
in1 | cy_to_fpga_CTL0_FLAGA | R22 | R21 | cy_CLK | C4 | C3
in1 | cy_to_fpga_CTL2_FLAGB | P22 | P21 | cy_IFCLK | B5 | A5
in0 | cy_to_fpga_CTL1_FLAGC | N22 | N21 | cy_from_fpga_RDY0_SLRD | B6 | A6
1? | cy_A3_WU2 | M22 | M21 | cy_A0_INT0 | B7 | A7
0 | cy_to_fpga_A7_FLAGD | L22 | L21 | cy_A1_INT1 | B8 | A8
1 | cy_from_fpga_A5_FIFOADR1 | K22 | K21 | cy_from_fpga_A2_SLOE | B9 | A9
1 | cy_from_fpga_A6_PKTEND | J22 | J21 | cy_from_fpga_A4_FIFOADR0 | B10 | A10
| B6 | H22 | H21 | B4 | B13 | A13
| B5 | F22 | F21 | B3 | B14 | A14
| B7 | E22 | E21 | B2 | B15 | A15
| D0 | D22 | D21 | B1 | B16 | A16
| D1 | C22 | C21 | B0 | B17 | A17
| D2 | B22 | B21 | D7 | B18 | A18
| D4 | N20 | N19 | D6 | B19 | A19
| D3 | M20 | M19 | D5 | B20 | A20
| G | GND | GND | G | GND | GND
| V | VIN | VIN | V | VIN | VIN