## IO引脚列表
信号名 | 方向 | 管脚 | 端口说明
系统时钟（50Mhz）
sys_clk | input | E1 | 系统时钟，频率：50Mhz
系统复位（RESET）
sys_rst_n | input | M1 | 系统复位，低电平有效
4个按键
key[0] | input | E16 | 按键KEY0
key[1] | input | E15 | 按键KEY1
key[2] | input | M2 | 按键KEY2
key[3] | input | M16 | 按键KEY3
4个LED灯
led[0] | output | D11 | LED0
led[1] | output | C11 | LED1
led[2] | output | E10 | LED2
led[3] | output | F9 | LED3
触摸按键
touch_key | input | F8 | 触摸按键
蜂鸣器
beep | output | D12 | 蜂鸣器
EPCS(M25P16)
epcs_flash_data0 | input | H2 | EPCS SPI输入数据
epcs_flash_dclk | output | H1 | EPCS SPI时钟
epcs_flash_sce | input | D2 | EPCS SPI片选信号
epcs_flash_sdo | output | C1 | EPCS SPI输出数据
6位数码管
sel[0] | output | N16 | 第一个数码管位选信号
sel[1] | output | N15 | 第二个数码管位选信号
sel[2] | output | P16 | 第三个数码管位选信号
sel[3] | output | P15 | 第四个数码管位选信号
sel[4] | output | R16 | 第五个数码管位选信号
sel[5] | output | T15 | 第六个数码管位选信号
seg_led[0] | output | M11 | 数码管段选a
seg_led[1] | output | N12 | 数码管段选b
seg_led[2] | output | C9 | 数码管段选c
seg_led[3] | output | N13 | 数码管段选d
seg_led[4] | output | M10 | 数码管段选e
seg_led[5] | output | N11 | 数码管段选f
seg_led[6] | output | P11 | 数码管段选g
seg_led[7] | output | D9 | 数码管段选h
USB串口
uart_rxd | input | N5 | USB串口接收
uart_txd | output | M7 | USB串口发送
VGA接口
vga_hs | output | B11 | VGA行同步
vga_vs | output | B10 | VGA场同步
vga_rgb[0] | output | B4 | VGA蓝色
vga_rgb[1] | output | A4 | VGA蓝色
vga_rgb[2] | output | B3 | VGA蓝色
vga_rgb[3] | output | A3 | VGA蓝色
vga_rgb[4] | output | A2 | VGA蓝色
vga_rgb[5] | output | B7 | VGA绿色
vga_rgb[6] | output | A7 | VGA绿色
vga_rgb[7] | output | B6 | VGA绿色
vga_rgb[8] | output | A6 | VGA绿色
vga_rgb[9] | output | B5 | VGA绿色
vga_rgb[10] | output | A5 | VGA绿色
vga_rgb[11] | output | A10 | VGA红色
vga_rgb[12] | output | B9 | VGA红色
vga_rgb[13] | output | A9 | VGA红色
vga_rgb[14] | output | B8 | VGA红色
vga_rgb[15] | output | A8 | VGA红色
RGB TFT-LCD接口
lcd_de | output | T2 | RGB LCD数据使能
lcd_hs | output | T3 | RGB LCD行同步
lcd_vs | output | P3 | RGB LCD场同步
lcd_pclk | output | R3 | RGB LCD像素时钟
lcd_bl | output | R1 | RGB LCD背光控制
lcd_rst | output | L1 | RGB LCD系统复位，低有效
lcd_rgb[0] | output | T6 | RGB LCD蓝色
lcd_rgb[1] | output | R5 | RGB LCD蓝色
lcd_rgb[2] | output | T5 | RGB LCD蓝色
lcd_rgb[3] | output | R4 | RGB LCD蓝色
lcd_rgb[4] | output | T4 | RGB LCD蓝色
lcd_rgb[5] | output | T9 | RGB LCD绿色
lcd_rgb[6] | output | R8 | RGB LCD绿色
lcd_rgb[7] | output | T8 | RGB LCD绿色
lcd_rgb[8] | output | R7 | RGB LCD绿色
lcd_rgb[9] | output | T7 | RGB LCD绿色
lcd_rgb[10] | output | R6 | RGB LCD绿色
lcd_rgb[11] | output | R11 | RGB LCD红色
lcd_rgb[12] | output | T11 | RGB LCD红色
lcd_rgb[13] | output | R10 | RGB LCD红色
lcd_rgb[14] | output | T10 | RGB LCD红色
lcd_rgb[15] | output | R9 | RGB LCD红色
红外遥控
remote_in | input | M15 | 红外接收信号
单总线（DS18B20/DHT11）
dq | inout | F10 | 单总线
IIC总线（EEPROM/环境光传感器/RTC实时时钟）
iic_scl | output | D8 | IIC时钟信号线
iic_sda | inout | C8 | IIC双向数据线
SDRAM
sdram_clk | output | B14 | SDRAM 芯片时钟
sdram_cke | output | F16 | SDRAM 时钟有效
sdram_cs_n | output | K10 | SDRAM 片选
sdram_ras_n | output | K11 | SDRAM 行有效
sdram_cas_n | output | J12 | SDRAM 列有效
sdram_we_n | output | J13 | SDRAM 写有效
sdram_ba[0] | output | G11 | SDRAM Bank地址
sdram_ba[1] | output | F13 | SDRAM Bank地址
sdram_dqm[0] | output | J14 | SDRAM 数据掩码
sdram_dqm[1] | output | G15 | SDRAM 数据掩码
sdram_addr[0] | output | F11 | SDRAM 行/列地址
sdram_addr[1] | output | E11 | SDRAM 行/列地址
sdram_addr[2] | output | D14 | SDRAM 行/列地址
sdram_addr[3] | output | C14 | SDRAM 行/列地址
sdram_addr[4] | output | A14 | SDRAM 行/列地址
sdram_addr[5] | output | A15 | SDRAM 行/列地址
sdram_addr[6] | output | B16 | SDRAM 行/列地址
sdram_addr[7] | output | C15 | SDRAM 行/列地址
sdram_addr[8] | output | C16 | SDRAM 行/列地址
sdram_addr[9] | output | D15 | SDRAM 行/列地址
sdram_addr[10] | output | F14 | SDRAM 行/列地址
sdram_addr[11] | output | D16 | SDRAM 行/列地址
sdram_addr[12] | output | F15 | SDRAM 行/列地址
sdram_data[0] | inout | P14 | SDRAM 数据
sdram_data[1] | inout | M12 | SDRAM 数据
sdram_data[2] | inout | N14 | SDRAM 数据
sdram_data[3] | inout | L12 | SDRAM 数据
sdram_data[4] | inout | L13 | SDRAM 数据
sdram_data[5] | inout | L14 | SDRAM 数据
sdram_data[6] | inout | L11 | SDRAM 数据
sdram_data[7] | inout | K12 | SDRAM 数据
sdram_data[8] | inout | G16 | SDRAM 数据
sdram_data[9] | inout | J11 | SDRAM 数据
sdram_data[10] | inout | J16 | SDRAM 数据
sdram_data[11] | inout | J15 | SDRAM 数据
sdram_data[12] | inout | K16 | SDRAM 数据
sdram_data[13] | inout | K15 | SDRAM 数据
sdram_data[14] | inout | L16 | SDRAM 数据
sdram_data[15] | inout | L15 | SDRAM 数据
摄像头接口（OV5640/OV7725）
cam_pclk | input | R13 | cmos 数据像素时钟
cam_vsync | input | P9 | cmos 场同步信号
cam_href | input | M9 | cmos 行同步信号
cam_xclk | output | T13 | cmos 主时钟
cam_rst_n | output | L9 | cmos 复位信号，低电平有效
cam_pwdn /cam_sgm_ctrl | output | R12 | cmos 电源休眠模式选择信号/cmos 时钟选择信号（0：使用引脚XCLK提供的时钟 1：使用摄像头自带的晶振提供时钟）
cam_scl | output | N9 | cmos IIC时钟信号线
cam_sda | inout | L10 | cmos IIC双向数据线
cam_data[0] | input | K9 | cmos 数据
cam_data[1] | input | P8 | cmos 数据
cam_data[2] | input | N8 | cmos 数据
cam_data[3] | input | M8 | cmos 数据
cam_data[4] | input | P6 | cmos 数据
cam_data[5] | input | N6 | cmos 数据
cam_data[6] | input | R14 | cmos 数据
cam_data[7] | input | T14 | cmos 数据
SD卡（SPI模式）
sd_miso | input | K1 | SD卡SPI串行输入数据
sd_clk | input | J2 | SD卡SPI时钟
sd_cs | input | C2 | SD卡SPI片选
sd_mosi | output | D1 | SD卡SPI串行输出数据
SD卡（SDIO模式）
sdio_sck | output | J2 | SD卡SDIO时钟
sdio_cmd | inout | D1 | SD卡SDIO命令
sdio_d0 | inout | K1 | SD卡SDIO数据
sdio_d1 | inout | K2 | SD卡SDIO数据
sdio_d2 | inout | B1 | SD卡SDIO数据
sdio_d3 | inout | C2 | SD卡SDIO数据
无线（NRF24L01）
nrf_ce | output | J1 | RX或TX模式选择
nrf_cs | output | G2 | NRF SPI片选
nrf_sck | output | F2 | NRF SPI时钟
nrf_mosi | output | F1 | NRF SPI串行输出数据信号
nrf_miso | input | F3 | NRF SPI串行输入数据信号
nrf_irq | input | G1 | NRF 中断信号
ATK MODULE
uart_rx | input | C3 | 接收端口
uart_tx | output | D4 | 发送端口
gbc_key | input | A13 | 按键端口
gbc_led | output | B13 | led端口
PORT6
v5
v3.3
cam_scl | output | N9 | cmos IIC时钟信号线 | N9
cam_sda | inout | L10 | cmos IIC双向数据线 | L10
cam_data[0] | input | K9 | cmos 数据 | K9
cam_data[2] | input | N8 | cmos 数据 | N8
cam_data[4] | input | P6 | cmos 数据 | P6
cam_data[6] | input | R14 | cmos 数据 | R14
cam_pclk | input | R13 | cmos 数据像素时钟 | R13
cam_pwdn /cam_sgm_ctrl | output | R12 | cmos 电源休眠模式选择信号/cmos 时钟选择信号（0：使用引脚XCLK提供的时钟 1：使用摄像头自带的晶振提供时钟） | R12
lcd_rgb[11] | output | R11 | RGB LCD红色 | R11
lcd_rgb[13] | output | R10 | RGB LCD红色 | R10
lcd_rgb[15] | output | R9 | RGB LCD红色 | R9
lcd_rgb[6] | output | R8 | RGB LCD绿色 | R8
lcd_rgb[8] | output | R7 | RGB LCD绿色 | R7
lcd_rgb[10] | output | R6 | RGB LCD绿色 | R6
lcd_rgb[1] | output | R5 | RGB LCD蓝色 | R5
lcd_rgb[3] | output | R4 | RGB LCD蓝色 | R4
lcd_pclk | output | R3 | RGB LCD像素时钟 | R3
lcd_vs | output | P3 | RGB LCD场同步 | P3
G
G
cam_vsync | input | P9 | cmos 场同步信号 | P9
cam_href | input | M9 | cmos 行同步信号 | M9
cam_rst_n | output | L9 | cmos 复位信号，低电平有效 | L9
cam_data[1] | input | P8 | cmos 数据 | P8
cam_data[3] | input | M8 | cmos 数据 | M8
cam_data[5] | input | N6 | cmos 数据 | N6
cam_data[7] | input | T14 | cmos 数据 | T14
cam_xclk | output | T13 | cmos 主时钟 | T13
T12
lcd_rgb[12] | output | T11 | RGB LCD红色 | T11
lcd_rgb[14] | output | T10 | RGB LCD红色 | T10
lcd_rgb[5] | output | T9 | RGB LCD绿色 | T9
lcd_rgb[7] | output | T8 | RGB LCD绿色 | T8
lcd_rgb[9] | output | T7 | RGB LCD绿色 | T7
lcd_rgb[0] | output | T6 | RGB LCD蓝色 | T6
lcd_rgb[2] | output | T5 | RGB LCD蓝色 | T5
lcd_rgb[4] | output | T4 | RGB LCD蓝色 | T4
lcd_hs | output | T3 | RGB LCD行同步 | T3
PORT7
V5
V3.3
sd_mosi | output | D1 | SD卡SPI串行输出数据 | D1
sdio_cmd | inout | D1 | SD卡SDIO命令
nrf_mosi | output | F1 | NRF SPI串行输出数据信号 | F1
nrf_irq | input | G1 | NRF 中断信号 | G1
sdio_d2 | inout | B1 | SD卡SDIO数据 | B1
vga_rgb[2] | output | B3 | VGA蓝色 | B3
vga_rgb[0] | output | B4 | VGA蓝色 | B4
vga_rgb[9] | output | B5 | VGA绿色 | B5
vga_rgb[7] | output | B6 | VGA绿色 | B6
vga_rgb[5] | output | B7 | VGA绿色 | B7
vga_rgb[14] | output | B8 | VGA红色 | B8
vga_rgb[12] | output | B9 | VGA红色 | B9
vga_vs | output | B10 | VGA场同步 | B10
vga_hs | output | B11 | VGA行同步 | B11
B12
gbc_led | output | B13 | led端口 | B13
uart_tx | output | D4 | 发送端口 | D4
E6
D6
G
G
nrf_miso | input | F3 | NRF SPI串行输入数据信号 | F3 | 0
nrf_sck | output | F2 | NRF SPI时钟 | F2 | 1
sd_cs sdio_d3 | input | C2 | SD卡SPI片选 SD卡SDIO数据 | C2 | 2
vga_rgb[4] | output | A2 | VGA蓝色 | A2 | 3
vga_rgb[3] | output | A3 | VGA蓝色 | A3 | 4
vga_rgb[1] | output | A4 | VGA蓝色 | A4 | 5
vga_rgb[10] | output | A5 | VGA绿色 | A5 | 6
vga_rgb[8] | output | A6 | VGA绿色 | A6 | 7
vga_rgb[6] | output | A7 | VGA绿色 | A7 | -1
vga_rgb[15] | output | A8 | VGA红色 | A8 | clk
vga_rgb[13] | output | A9 | VGA红色 | A9 | 0
vga_rgb[11] | output | A10 | VGA红色 | A10 | 1
|  |  |  | A11 | 2
|  |  |  | A12 | 3
gbc_key | input | A13 | 按键端口 | A13 | 4
uart_rx | input | C3 | 接收端口 | C3 | 5
|  |  |  | D5 | 6
|  |  |  | C6 | 7
PORT2
M6
lcd_de | output | T2 | RGB LCD数据使能 | T2
P2
N2
L2
L6
L3
K5
J6
F7
F5
E5
D3
iic_scl | output | D8 | IIC时钟信号线 | D8
E9
seg_led[2] | output | C9 | 数码管段选c | C9
G
N3
lcd_bl | output | R1 | RGB LCD背光控制 | R1
P1
N1
lcd_rst | output | L1 | RGB LCD系统复位，低有效 | L1
L4
L7
K6
L8
K8
G5
F6
iic_sda | inout | C8 | IIC双向数据线 | C8
E7
E8
seg_led[7] | output | D9 | 数码管段选h | D9
V3.3