## IO引脚列表
信号名	方向	管脚	端口说明
系统时钟（50Mhz）
sys_clk	input	E1	系统时钟，频率：50Mhz
系统复位（RESET）
sys_rst_n	input	M1	系统复位，低电平有效
4个按键
key[0]	input	E16	按键KEY0
key[1]	input	E15	按键KEY1
key[2]	input	M2	按键KEY2
key[3]	input	M16	按键KEY3
4个LED灯
led[0]	output	D11	LED0
led[1]	output	C11	LED1
led[2]	output	E10	LED2
led[3]	output	F9	LED3
触摸按键
touch_key	input	F8	触摸按键
蜂鸣器
beep	output	D12	蜂鸣器
EPCS(M25P16)
epcs_flash_data0	input	H2	EPCS SPI输入数据
epcs_flash_dclk	output	H1	EPCS SPI时钟
epcs_flash_sce	input	D2	EPCS SPI片选信号
epcs_flash_sdo	output	C1	EPCS SPI输出数据
6位数码管
sel[0]	output	N16	第一个数码管位选信号
sel[1]	output	N15	第二个数码管位选信号
sel[2]	output	P16	第三个数码管位选信号
sel[3]	output	P15	第四个数码管位选信号
sel[4]	output	R16	第五个数码管位选信号
sel[5]	output	T15	第六个数码管位选信号
seg_led[0]	output	M11	数码管段选a
seg_led[1]	output	N12	数码管段选b
seg_led[2]	output	C9	数码管段选c
seg_led[3]	output	N13	数码管段选d
seg_led[4]	output	M10	数码管段选e
seg_led[5]	output	N11	数码管段选f
seg_led[6]	output	P11	数码管段选g
seg_led[7]	output	D9	数码管段选h
USB串口
uart_rxd	input	N5	USB串口接收
uart_txd	output	M7	USB串口发送
VGA接口
vga_hs	output	B11	VGA行同步
vga_vs	output	B10	VGA场同步
vga_rgb[0]	output	B4	VGA蓝色
vga_rgb[1]	output	A4	VGA蓝色
vga_rgb[2]	output	B3	VGA蓝色
vga_rgb[3]	output	A3	VGA蓝色
vga_rgb[4]	output	A2	VGA蓝色
vga_rgb[5]	output	B7	VGA绿色
vga_rgb[6]	output	A7	VGA绿色
vga_rgb[7]	output	B6	VGA绿色
vga_rgb[8]	output	A6	VGA绿色
vga_rgb[9]	output	B5	VGA绿色
vga_rgb[10]	output	A5	VGA绿色
vga_rgb[11]	output	A10	VGA红色
vga_rgb[12]	output	B9	VGA红色
vga_rgb[13]	output	A9	VGA红色
vga_rgb[14]	output	B8	VGA红色
vga_rgb[15]	output	A8	VGA红色
RGB TFT-LCD接口
lcd_de	output	T2	RGB LCD数据使能
lcd_hs	output	T3	RGB LCD行同步
lcd_vs	output	P3	RGB LCD场同步
lcd_pclk	output	R3	RGB LCD像素时钟
lcd_bl	output	R1	RGB LCD背光控制
lcd_rst	output	L1	RGB LCD系统复位，低有效
lcd_rgb[0]	output	T6	RGB LCD蓝色
lcd_rgb[1]	output	R5	RGB LCD蓝色
lcd_rgb[2]	output	T5	RGB LCD蓝色
lcd_rgb[3]	output	R4	RGB LCD蓝色
lcd_rgb[4]	output	T4	RGB LCD蓝色
lcd_rgb[5]	output	T9	RGB LCD绿色
lcd_rgb[6]	output	R8	RGB LCD绿色
lcd_rgb[7]	output	T8	RGB LCD绿色
lcd_rgb[8]	output	R7	RGB LCD绿色
lcd_rgb[9]	output	T7	RGB LCD绿色
lcd_rgb[10]	output	R6	RGB LCD绿色
lcd_rgb[11]	output	R11	RGB LCD红色
lcd_rgb[12]	output	T11	RGB LCD红色
lcd_rgb[13]	output	R10	RGB LCD红色
lcd_rgb[14]	output	T10	RGB LCD红色
lcd_rgb[15]	output	R9	RGB LCD红色
红外遥控
remote_in	input	M15	红外接收信号
单总线（DS18B20/DHT11）
dq	inout	F10	单总线
IIC总线（EEPROM/环境光传感器/RTC实时时钟）
iic_scl	output	D8	IIC时钟信号线
iic_sda	inout	C8	IIC双向数据线
SDRAM
sdram_clk	output	B14	SDRAM 芯片时钟
sdram_cke	output	F16	SDRAM 时钟有效
sdram_cs_n	output	K10	SDRAM 片选
sdram_ras_n	output	K11	SDRAM 行有效
sdram_cas_n	output	J12	SDRAM 列有效
sdram_we_n	output	J13	SDRAM 写有效
sdram_ba[0]	output	G11	SDRAM Bank地址
sdram_ba[1]	output	F13	SDRAM Bank地址
sdram_dqm[0]	output	J14	SDRAM 数据掩码
sdram_dqm[1]	output	G15	SDRAM 数据掩码
sdram_addr[0]	output	F11	SDRAM 行/列地址
sdram_addr[1]	output	E11	SDRAM 行/列地址
sdram_addr[2]	output	D14	SDRAM 行/列地址
sdram_addr[3]	output	C14	SDRAM 行/列地址
sdram_addr[4]	output	A14	SDRAM 行/列地址
sdram_addr[5]	output	A15	SDRAM 行/列地址
sdram_addr[6]	output	B16	SDRAM 行/列地址
sdram_addr[7]	output	C15	SDRAM 行/列地址
sdram_addr[8]	output	C16	SDRAM 行/列地址
sdram_addr[9]	output	D15	SDRAM 行/列地址
sdram_addr[10]	output	F14	SDRAM 行/列地址
sdram_addr[11]	output	D16	SDRAM 行/列地址
sdram_addr[12]	output	F15	SDRAM 行/列地址
sdram_data[0]	inout	P14	SDRAM 数据
sdram_data[1]	inout	M12	SDRAM 数据
sdram_data[2]	inout	N14	SDRAM 数据
sdram_data[3]	inout	L12	SDRAM 数据
sdram_data[4]	inout	L13	SDRAM 数据
sdram_data[5]	inout	L14	SDRAM 数据
sdram_data[6]	inout	L11	SDRAM 数据
sdram_data[7]	inout	K12	SDRAM 数据
sdram_data[8]	inout	G16	SDRAM 数据
sdram_data[9]	inout	J11	SDRAM 数据
sdram_data[10]	inout	J16	SDRAM 数据
sdram_data[11]	inout	J15	SDRAM 数据
sdram_data[12]	inout	K16	SDRAM 数据
sdram_data[13]	inout	K15	SDRAM 数据
sdram_data[14]	inout	L16	SDRAM 数据
sdram_data[15]	inout	L15	SDRAM 数据
摄像头接口（OV5640/OV7725）
cam_pclk	input	R13	cmos 数据像素时钟
cam_vsync	input	P9	cmos 场同步信号
cam_href	input	M9	cmos 行同步信号
cam_xclk	output	T13	cmos 主时钟
cam_rst_n	output	L9	cmos 复位信号，低电平有效
cam_pwdn / /cam_sgm_ctrlcam_pwdn / /cam_sgm_ctrl	output	R12	cmos 电源休眠模式选择信号/cmos 时钟选择信号（0：使用引脚XCLK提供的时钟 1：使用摄像头自带的晶振提供时钟）
cam_scl	output	N9	cmos IIC时钟信号线
cam_sda	inout	L10	cmos IIC双向数据线
cam_data[0]	input	K9	cmos 数据
cam_data[1]	input	P8	cmos 数据
cam_data[2]	input	N8	cmos 数据
cam_data[3]	input	M8	cmos 数据
cam_data[4]	input	P6	cmos 数据
cam_data[5]	input	N6	cmos 数据
cam_data[6]	input	R14	cmos 数据
cam_data[7]	input	T14	cmos 数据
SD卡（SPI模式）
sd_miso	input	K1	SD卡SPI串行输入数据
sd_clk	input	J2	SD卡SPI时钟
sd_cs	input	C2	SD卡SPI片选
sd_mosi	output	D1	SD卡SPI串行输出数据
SD卡（SDIO模式）
sdio_sck	output	J2	SD卡SDIO时钟
sdio_cmd	inout	D1	SD卡SDIO命令
sdio_d0	inout	K1	SD卡SDIO数据
sdio_d1	inout	K2	SD卡SDIO数据
sdio_d2	inout	B1	SD卡SDIO数据
sdio_d3	inout	C2	SD卡SDIO数据
无线（NRF24L01）
nrf_ce	output	J1	RX或TX模式选择
nrf_cs	output	G2	NRF SPI片选
nrf_sck	output	F2	NRF SPI时钟
nrf_mosi	output	F1	NRF SPI串行输出数据信号
nrf_miso	input	F3	NRF SPI串行输入数据信号
nrf_irq	input	G1	NRF 中断信号
ATK MODULE
uart_rx	input	C3	接收端口
uart_tx	output	D4	发送端口
gbc_key	input	A13	按键端口
gbc_led	output	B13	led端口

				PORT6	左内
lcd_vs	output	P3	RGB LCD场同步	P3
lcd_pclk	output	R3	RGB LCD像素时钟	R3
lcd_rgb[3]	output	R4	RGB LCD蓝色	R4
lcd_rgb[1]	output	R5	RGB LCD蓝色	R5
lcd_rgb[10]	output	R6	RGB LCD绿色	R6
lcd_rgb[8]	output	R7	RGB LCD绿色	R7
lcd_rgb[6]	output	R8	RGB LCD绿色	R8
lcd_rgb[15]	output	R9	RGB LCD红色	R9
lcd_rgb[13]	output	R10	RGB LCD红色	R10
lcd_rgb[11]	output	R11	RGB LCD红色	R11
cam_pwdn / /cam_sgm_ctrl	output	R12	cmos 电源休眠模式选择信号/cmos 时钟选择信号（0：使用引脚XCLK提供的时钟 1：使用摄像头自带的晶振提供时钟）	R12
cam_pclk	input	R13	cmos 数据像素时钟	R13
cam_data[6]	input	R14	cmos 数据	R14
cam_data[4]	input	P6	cmos 数据	P6
cam_data[2]	input	N8	cmos 数据	N8
cam_data[0]	input	K9	cmos 数据	K9
cam_sda	inout	L10	cmos IIC双向数据线	L10
cam_scl	output	N9	cmos IIC时钟信号线	N9
				v3.3
				v5

lcd_hs	output	T3	RGB LCD行同步	T3	左外
lcd_rgb[4]	output	T4	RGB LCD蓝色	T4
lcd_rgb[2]	output	T5	RGB LCD蓝色	T5
lcd_rgb[0]	output	T6	RGB LCD蓝色	T6
lcd_rgb[9]	output	T7	RGB LCD绿色	T7
lcd_rgb[7]	output	T8	RGB LCD绿色	T8
lcd_rgb[5]	output	T9	RGB LCD绿色	T9
lcd_rgb[14]	output	T10	RGB LCD红色	T10
lcd_rgb[12]	output	T11	RGB LCD红色	T11
				T12
cam_xclk	output	T13	cmos 主时钟	T13
cam_data[7]	input	T14	cmos 数据	T14
cam_data[5]	input	N6	cmos 数据	N6
cam_data[3]	input	M8	cmos 数据	M8
cam_data[1]	input	P8	cmos 数据	P8
cam_rst_n	output	L9	cmos 复位信号，低电平有效	L9
cam_href	input	M9	cmos 行同步信号	M9
cam_vsync	input	P9	cmos 场同步信号	P9
				G
				G

				PORT7	右内
				V5
				V3.3
sd_mosi sdio_cmd	output inout	D1	SD卡SPI串行输出数据 SD卡SDIO命令	D1
nrf_mosi	output	F1	NRF SPI串行输出数据信号	F1
nrf_irq	input	G1	NRF 中断信号	G1
sdio_d2	inout	B1	SD卡SDIO数据	B1
vga_rgb[2]	output	B3	VGA蓝色	B3
vga_rgb[0]	output	B4	VGA蓝色	B4
vga_rgb[9]	output	B5	VGA绿色	B5
vga_rgb[7]	output	B6	VGA绿色	B6
vga_rgb[5]	output	B7	VGA绿色	B7
vga_rgb[14]	output	B8	VGA红色	B8
vga_rgb[12]	output	B9	VGA红色	B9
vga_vs	output	B10	VGA场同步	B10
vga_hs	output	B11	VGA行同步	B11
				B12
gbc_led	output	B13	led端口	B13
uart_tx	output	D4	发送端口	D4
				E6
				D6

				G	右外
				G
nrf_miso	input	F3	NRF SPI串行输入数据信号	F3	0
nrf_sck	output	F2	NRF SPI时钟	F2	1
sd_cs sdio_d3	input	C2	SD卡SPI片选 SD卡SDIO数据	C2	2
vga_rgb[4]	output	A2	VGA蓝色	A2	3
vga_rgb[3]	output	A3	VGA蓝色	A3	4
vga_rgb[1]	output	A4	VGA蓝色	A4	5
vga_rgb[10]	output	A5	VGA绿色	A5	6
vga_rgb[8]	output	A6	VGA绿色	A6	7
vga_rgb[6]	output	A7	VGA绿色	A7	-1
vga_rgb[15]	output	A8	VGA红色	A8	clk
vga_rgb[13]	output	A9	VGA红色	A9	0
vga_rgb[11]	output	A10	VGA红色	A10	1
				A11	2
				A12	3
gbc_key	input	A13	按键端口	A13	4
uart_rx	input	C3	接收端口	C3	5
				D5	6
				C6	7

				PORT2	中下
				M6	左
lcd_de	output	T2	RGB LCD数据使能	T2
				P2
				N2
				L2
				L6
				L3
				K5
				J6
				F7
				F5
				E5
				D3
iic_scl	output	D8	IIC时钟信号线	D8
				E9
seg_led[2]	output	C9	数码管段选c	C9
				G

				N3	中上
lcd_bl	output	R1	RGB LCD背光控制	R1	左
				P1
				N1
lcd_rst	output	L1	RGB LCD系统复位，低有效	L1
				L4
				L7
				K6
				L8
				K8
				G5
				F6
iic_sda	inout	C8	IIC双向数据线	C8
				E7
				E8
seg_led[7]	output	D9	数码管段选h	D9
				V3.3

## Sheet1
J7
1	5V(GND)	2	K11
3	K12	4	L14
5	GND(L13)	6	L12
7	N14	8	M12
9	P14	10	N13
11	N12	12	L11
13	M11	14	L10
15	L9	16	N11
17	P11	18	M10
19	M9	20	N9
21	L8	22	L7
23	M8	24	N8
25	M7	26	N6
27	P6	28	M6
29	N5	30	L6
31	P3	32	K6
33	N3	34	K5
35	L4	36	L3
37	J6	38	L2
39	L1	40	5V

J11
1	5V	2	A11
3	B11	4	A12
5	GND	6	B12
7	A13	8	B13
9	A14	10	B14
11	A15	12	B16
13	C15	14	C16
15	D15	16	D16
17	F15	18	F16
19	G15	20	G16
21	J16	22	J15
23	K16	24	K15
25	E11	26	D12
27	C14	28	F10
29	D14	30	F11
31	F13	32	F14
33	G11	34	K9
35	K10	36	J11
37	J12	38	J13
39	J14	40	5V

J6
1	5V	2	G5
3	F3	4	F5
5	GND	6	D3
7	E5	8	C3
9	D4	10	D5
11	F6	12	C6
13	D6	14	E7
15	D8	16	E8
17	F7	18	F9
19	E9	20	C9
21	D9	22	E10
23	C11	24	D11
25	E6	26	F8
27	B5	28	A5
29	B6	30	A6
31	B7	32	A7
33	B8	34	A8
35	C8	36	A9
37	B9	38	A10
39	B10	40	5V

sdram
A0	T8
A1	P9
A2	T9
A3	R9
A4	L16
A5	L15
A6	N16
A7	N15
A8	P16
A9	P15
A10	R8
A11	R16
A12	T15
BA0	R7
BA1	T7
DQM0	N2
DQM1	T14
nWE	N1
nCAS	T5
nRAS	R6
nCS	T6
CKE	3.3V
CLK	R4
DQ0	R5
DQ1	T4
DQ2	T3
DQ3	R3
DQ4	T2
DQ5	R1
DQ6	P2
DQ7	P1
DQ8	R13
DQ9	T13
DQ10	R12
DQ11	T12
DQ12	T10
DQ13	R10
DQ14	T11
DQ15	R11

key1	M2
key2	M1
key3	F2
key4	F1

led1	A4
led2	B4
led3	A3
led4	B3

M25P16
DATA0	H2
DCLK	H1
SCE	D2
SDO	C1

24LC04
SLC	A2
SDA	B1

TF
TF_DATA0	K2
TF_DATA1	K1
TF_DATA2	J2
TF_DATA3	J1
TF_CMD	G2
TF_CLK	G1

USART
RXD	C2
TXD	D1

## Sheet2
24LC04	SLC	A2
24LC04	SDA	B1
J11	1	5V
J11	40	5V
J11	2	A11
J11	4	A12
J11	7	A13
J11	9	A14
J11	11	A15
J11	3	B11
J11	6	B12
J11	8	B13
J11	10	B14
J11	12	B16
J11	27	C14
J11	13	C15
J11	14	C16
J11	26	D12
J11	29	D14
J11	15	D15
J11	16	D16
J11	25	E11
J11	28	F10
J11	30	F11
J11	31	F13
J11	32	F14
J11	17	F15
J11	18	F16
J11	33	G11
J11	19	G15
J11	20	G16
J11	5	GND
J11	36	J11
J11	37	J12
J11	38	J13
J11	39	J14
J11	22	J15
J11	21	J16
J11	35	K10
J11	24	K15
J11	23	K16
J11	34	K9	37
J6	1	5V
J6	40	5V
J6	38	A10
J6	28	A5
J6	30	A6
J6	32	A7
J6	34	A8
J6	36	A9
J6	39	B10
J6	27	B5
J6	29	B6
J6	31	B7
J6	33	B8
J6	37	B9
J6	23	C11
J6	8	C3
J6	12	C6
J6	35	C8
J6	20	C9
J6	24	D11
J6	6	D3
J6	9	D4
J6	10	D5
J6	13	D6
J6	15	D8
J6	21	D9
J6	22	E10
J6	7	E5
J6	25	E6
J6	14	E7
J6	16	E8
J6	19	E9
J6	3	F3
J6	4	F5
J6	11	F6
J6	17	F7
J6	26	F8
J6	18	F9
J6	2	G5	37
J6	5	GND
J7	40	5V
J7	1	5V(GND)
J7	5	GND(L13)
J7	37	J6	37	37*3	111	54*2
J7	2	K11				108
J7	3	K12
J7	34	K5
J7	32	K6
J7	39	L1
J7	14	L10
J7	12	L11
J7	6	L12
J7	4	L14
J7	38	L2
J7	36	L3
J7	35	L4
J7	30	L6
J7	22	L7
J7	21	L8
J7	15	L9
J7	18	M10
J7	13	M11
J7	8	M12
J7	28	M6
J7	25	M7
J7	23	M8
J7	19	M9
J7	16	N11
J7	11	N12
J7	10	N13
J7	7	N14
J7	33	N3
J7	29	N5
J7	26	N6
J7	24	N8
J7	20	N9
J7	17	P11
J7	9	P14
J7	31	P3
J7	27	P6
key1	key1	M2
key2	key2	M1
key3	key3	F2
key4	key4	F1
led1	led1	A4
led2	led2	B4
led3	led3	A3
led4	led4	B3
M25P16	SDO	C1
M25P16	SCE	D2
M25P16	DCLK	H1
M25P16	DATA0	H2
sdram	CKE	3.3V
sdram	A5	L15
sdram	A4	L16
sdram	nWE	N1
sdram	A7	N15
sdram	A6	N16
sdram	DQM0	N2
sdram	DQ7	P1
sdram	A9	P15
sdram	A8	P16
sdram	DQ6	P2
sdram	A1	P9
sdram	DQ5	R1
sdram	DQ13	R10
sdram	DQ15	R11
sdram	DQ10	R12
sdram	DQ8	R13
sdram	A11	R16
sdram	DQ3	R3
sdram	CLK	R4
sdram	DQ0	R5
sdram	nRAS	R6
sdram	BA0	R7
sdram	A10	R8
sdram	A3	R9
sdram	DQ12	T10
sdram	DQ14	T11
sdram	DQ11	T12
sdram	DQ9	T13
sdram	DQM1	T14
sdram	A12	T15
sdram	DQ4	T2
sdram	DQ2	T3
sdram	DQ1	T4
sdram	nCAS	T5
sdram	nCS	T6
sdram	BA1	T7
sdram	A0	T8
sdram	A2	T9
TF	TF_CLK	G1
TF	TF_CMD	G2
TF	TF_DATA3	J1
TF	TF_DATA2	J2
TF	TF_DATA1	K1
TF	TF_DATA0	K2
USART	RXD	C2
USART	TXD	D1

## sdram_dimm
Pin	Non-Parity	Non-Parity	Description	Pin	Non-Parity	Non-Parity	Description
1	VSS	VSS	Ground	85	VSS	VSS	Ground
2	DQ0	DQ00	Data 0	86	DQ32	DQ32	Data 32
3	DQ1	DQ01	Data 1	87	DQ33	DQ33	Data 33
4	DQ2	DQ02	Data 2	88	DQ34	DQ34	Data 34
5	DQ3	DQ03	Data 3	89	DQ35	DQ35	Data 35
6	VDD	VDD	+5 VDC or +3.3 VDC	90	VDD	VDD	+5 VDC or +3.3 VDC
7	DQ4	DQ04	Data 4	91	DQ36	DQ36	Data 36
8	DQ5	DQ05	Data 5	92	DQ37	DQ37	Data 37
9	DQ6	DQ06	Data 6	93	DQ38	DQ38	Data 38
10	DQ7	DQ07	Data 7	94	DQ39	DQ39	Data 39
10.5		notch		94.5		notch
11	DQ8	DQ08	Data 8	95	DQ40	DQ40	Data 40
12	VSS	VSS	Ground	96	VSS	VSS	Ground
13	DQ9	DQ09	Data 9	97	DQ41	DQ41	Data 41
14	DQ10	DQ10	Data 10	98	DQ42	DQ42	Data 42
15	DQ11	DQ11	Data 11	99	DQ43	DQ43	Data 43
16	DQ12	DQ12	Data 12	100	DQ44	DQ44	Data 44
17	DQ13	DQ13	Data 13	101	DQ45	DQ45	Data 45
18	VDD	VDD	+5 VDC or +3.3 VDC	102	VDD	VDD	+5 VDC or +3.3 VDC
19	DQ14	DQ14	Data 14	103	DQ46	DQ46	Data 46
20	DQ15	DQ15	Data 15	104	DQ47	DQ47	Data 47
21	n/c	n/c	Parity/Check Bit Input/Output 0	105	n/c	n/c	Parity/Check Bit Input/Output 4
22	n/c	n/c	Parity/Check Bit Input/Output 01	106	n/c	n/c	Parity/Check Bit Input/Output 5
23	VSS	VSS	Ground	107	VSS	VSS	Ground
24	n/c	n/c	Parity/Check Bit Input/Output 8	108	n/c	n/c	Parity/Check Bit Input/Output 12
25	n/c	n/c	Parity/Check Bit Input/Output 9	109	n/c	n/c	Parity/Check Bit Input/Output 13
26	VDD	VDD	+5 VDC or +3.3 VDC	110	VDD	VDD	+5 VDC or +3.3 VDC
27	/WE	/WE	Read/Write	111	/CAS	/CAS	Column Address Strobe
28	DQMB0	DQMB0	Byte Mask signal 0	112	DQMB4	DQMB4	Byte Mask signal 4
29	DQMB1	DQMB1	Byte Mask signal 1	113	DQMB5	DQMB5	Byte Mask signal 5
30	/S0	/S0	Chip Select 0	114	/S1	/S1	Chip Select 1
31	DU	n/c	Don't Use	115	/RAS	/RAS	Row Address Strobe
32	VSS	VSS	Ground	116	VSS	VSS	Ground
33	A0	A0	Address 0	117	A1	A1	Address 1
34	A2	A2	Address 2	118	A3	A3	Address 3
35	A4	A4	Address 4	119	A5	A5	Address 5
36	A6	A6	Address 6	120	A7	A7	Address 7
37	A8	A8	Address 8	121	A9	A9	Address 9
38	A10/AP	A10/AP	Address 10	122	BA0	BA0	Bank Address 0
39	BA1	BA1	Bank Address 1	123	A11	A11	Address 11 A11：12+2+9+3 64MByte
40	VDD	VDD	+5 VDC or +3.3 VDC	124	VDD	VDD	+5 VDC or +3.3 VDC
40.5		notch		124.5		notch
41	VDD	VDD	+5 VDC or +3.3 VDC	125	CK1	CK1	Clock signal 1
42	CK0	CK0	Clock signal 0	126	A12	A12	Address 12 A12：13+2+9+3 128MByte
43	VSS	VSS	Ground	127	VSS	VSS	Ground
44	DU	n/c	Don't Use	128	CKE0	CKE0	Clock Enable Signal 0
45	/S2	/S2	Chip Select 2	129	/S3	/S3	Chip Select 3
46	DQMB2	DQMB2	Byte Mask signal 2	130	DQMB6	DQMB6	Byte Mask signal 6
47	DQMB3	DQMB3	Byte Mask signal 3	131	DQMB7	DQMB7	Byte Mask signal 7
48	DU	n/c	Don't Use	132	A13	n/c A13	Address 13 256M
49	VDD	VDD	+5 VDC or +3.3 VDC	133	VDD	VDD	+5 VDC or +3.3 VDC
50	n/c	n/c	Parity/Check Bit Input/Output 10	134	n/c	n/c	Parity/Check Bit Input/Output 14
51	n/c	n/c	Parity/Check Bit Input/Output 11	135	n/c	n/c	Parity/Check Bit Input/Output 15
52	n/c	n/c	Parity/Check Bit Input/Output 2	136	n/c	n/c	Parity/Check Bit Input/Output 6
53	n/c	n/c	Parity/Check Bit Input/Output 3	137	n/c	n/c	Parity/Check Bit Input/Output 7
54	VSS	VSS	Ground	138	VSS	VSS	Ground
55	DQ16	DQ16	Data 16	139	DQ48	DQ48	Data 48
56	DQ17	DQ17	Data 17	140	DQ49	DQ49	Data 49
57	DQ18	DQ18	Data 18	141	DQ50	DQ50	Data 50
58	DQ19	DQ19	Data 19	142	DQ51	DQ51	Data 51
59	VDD	VDD	+5 VDC or +3.3 VDC	143	VDD	VDD	+5 VDC or +3.3 VDC
60	DQ20	DQ20	Data 20	144	DQ52	DQ52	Data 52
61	n/c	n/c	Not connected	145	n/c	n/c	Not connected
62	Vref,NC	n/c		146	Vref,NC	n/c
63	CKE1	CKE1	Clock Enable Signal 1	147	n/c	n/c	Not connected
64	VSS	VSS	Ground	148	VSS	VSS	Ground
65	DQ21	DQ21	Data 21	149	DQ53	DQ53	Data 53
66	DQ22	DQ22	Data 22	150	DQ54	DQ54	Data 54
67	DQ23	DQ23	Data 23	151	DQ55	DQ55	Data 55
68	VSS	VSS	Ground	152	VSS	VSS	Ground
69	DQ24	DQ24	Data 24	153	DQ56	DQ56	Data 56
70	DQ25	DQ25	Data 25	154	DQ57	DQ57	Data 57
71	DQ26	DQ26	Data 26	155	DQ58	DQ58	Data 58
72	DQ27	DQ27	Data 27	156	DQ59	DQ59	Data 59
73	VDD	VDD	+5 VDC or +3.3 VDC	157	VDD	VDD	+5 VDC or +3.3 VDC
74	DQ28	DQ28	Data 28	158	DQ60	DQ60	Data 60
75	DQ29	DQ29	Data 29	159	DQ61	DQ61	Data 61
76	DQ30	DQ30	Data 30	160	DQ62	DQ62	Data 62
77	DQ31	DQ31	Data 31	161	DQ63	DQ63	Data 63
78	VSS	VSS	Ground	162	VSS	VSS	Ground
79	CK2	CK2	Clock signal 2	163	CK3	CK3	Clock signal 3
80	n/c	n/c	Not connected	164	n/c	n/c	Not connected
81	n/c	n/c	Not connected	165	SA0	n/c	Serial address 0
82	SDA	n/c	Serial Data	166	SA1	n/c	Serial address 1
83	SCL	n/c	Serial Clock	167	SA2	n/c	Serial address 2
84	VDD	VDD	+5 VDC or +3.3 VDC	168	VDD	VDD	+5 VDC or +3.3 VDC

D0~D15	16	39PIN
A0~A12	13
BA0 BA1	2
/WE	1
/CAS	1
/RAS	1
/S0~S3	4
CK0~CK3	1
DQMB	GND
A13	x
CKE0 CKE1	VCC

## 勤谋
	U8					U7
	GND	GND	sdram			GND	GND
	3V3	3V3				3V3	3V3
	GND	GND				GND	GND
	AA13	AB13				R1	R2
	AA14	AB14				P1	P2
	AA15	AB15				N1	N2
	AA16	AB16				M1	M2
	AA17	AB17				J1	J2
	AA18	AB18				H1	H2
	AA19	AB19				F1	F2
	AA20	AB20				E1	D2
	Y22	Y21				C1	C2
	W22	W21				B1	B2
	V22	V21				B3	A3
	U22	U21	RDY1			B4	A4
CTL0	R22	R21	CLK			C4	C3
CTL2	P22	P21	IFCLK			B5	A5
CTL1	N22	N21	RDY0			B6	A6
A3	M22	M21	A0			B7	A7
A7	L22	L21	A1			B8	A8
A5	K22	K21	A2			B9	A9
A6	J22	J21	A4			B10	A10
B6	H22	H21	B4			B13	A13
B5	F22	F21	B3			B14	A14
B7	E22	E21	B2			B15	A15
D0	D22	D21	B1			B16	A16
D1	C22	C21	B0			B17	A17
D2	B22	B21	D7			B18	A18	segled_clk
D4	N20	N19	D6		rx from pc	B19	A19	segled_str
D3	M20	M19	D5		tx to pc	B20	A20	segled_dat
G	GND	GND	G			GND	GND
V	VIN	VIN	V			VIN	VIN

## 勤谋rasp
		U8					U7
		GND	GND	sdram			GND	GND
		3V3	3V3				3V3	3V3
		GND	GND				GND	GND
		AA13	AB13			clk	R1	R2	A0	A7
		AA14	AB14				P1	P2	A1	A6
		AA15	AB15				N1	N2	A2	A5
		AA16	AB16				M1	M2	A3	A4
		AA17	AB17				J1	J2	A4	A3
		AA18	AB18				H1	H2	A5	A2
		AA19	AB19				F1	F2	A6	A1
		AA20	AB20				E1	D2	A7	A0
		Y22	Y21			B5	C1	C2	B0
		W22	W21			B6	B1	B2	B1
		V22	V21			B7	B3	A3	B2
	HIGHZtest	U22	U21	cy_from_fpga_RDY1_SLWR			B4	A4	B3
in1	cy_to_fpga_CTL0_FLAGA	R22	R21	cy_CLK			C4	C3	B4		21	GND
in1	cy_to_fpga_CTL2_FLAGB	P22	P21	cy_IFCLK		26	B5	A5	21		20	26
in0	cy_to_fpga_CTL1_FLAGC	N22	N21	cy_from_fpga_RDY0_SLRD		19	B6	A6	20		16	19
1?	cy_A3_WU2	M22	M21	cy_A0_INT0		13	B7	A7	16		GND	13
0	cy_to_fpga_A7_FLAGD	L22	L21	cy_A1_INT1		6	B8	A8	12		12	6
1	cy_from_fpga_A5_FIFOADR1	K22	K21	cy_from_fpga_A2_SLOE		0	B9	A9	5		GND	5
1	cy_from_fpga_A6_PKTEND	J22	J21	cy_from_fpga_A4_FIFOADR0		11	B10	A10	1		1	0
	B6	H22	H21	B4		9	B13	A13	7		7	GND
	B5	F22	F21	B3		10	B14	A14	8		8	11
	B7	E22	E21	B2		22	B15	A15	25		25	9
	D0	D22	D21	B1		27	B16	A16	24		GND	10
	D1	C22	C21	B0		17	B17	A17	23		24	3V3
	D2	B22	B21	D7		4	B18	A18	18		23	22
	D4	N20	N19	D6		3	B19	A19	15		GND	27
	D3	M20	M19	D5		2	B20	A20	14		18	17
	G	GND	GND	G			GND	GND	GND		15	GND
	V	VIN	VIN	V			VIN	VIN	5V		14	4
											GND	3
											5V	2
											5V	3V3

## 勤谋cy_fifo
		U8					U7
		GND	GND	sdram			GND	GND
		3V3	3V3				3V3	3V3
		GND	GND				GND	GND
		AA13	AB13			vga0	R1	R2	vga3
		AA14	AB14			vga1	P1	P2	vga4
		AA15	AB15			vga2	N1	N2	vga5
		AA16	AB16			vga_vs	M1	M2	vga6
		AA17	AB17			vga_hs	J1	J2	vga7
		AA18	AB18			sdcard-7	H1	H2	vga8
		AA19	AB19			sdcard-6	F1	F2	vga9
		AA20	AB20			spi_SS_n[2]	E1	D2	vga10
		Y22	Y21			spi_SS_n[1]	C1	C2	vga11
		W22	W21			spi_SS_n[0]	B1	B2	vga12
		V22	V21			spi_MOSI	B3	A3	vga13
		U22	U21		cy_SDA	spi_SCLK	B4	A4	vga14
in1		R22	R21			spi_MISO	C4	C3	vga15		cy_CLK SCL
in1		P22	P21			cy_to_fpga_CTL2_FLAGC	B5	A5	cy_IFCLK
in0		N22	N21			cy_to_fpga_CTL1_FLAGB	B6	A6	cy_from_fpga_RDY1_SLWR(印字RDY0)
1?		M22	M21			cy_A3_WU2	B7	A7	cy_A0_INT0
0		L22	L21			cy_to_fpga_A7_FLAGD	B8	A8	cy_A1_INT1
1		K22	K21			cy_from_fpga_A5_FIFOADR1	B9	A9	cy_from_fpga_A2_SLOE
1		J22	J21		cy_to_fpga_CTL0_FLAGA	cy_from_fpga_A6_PKTEND	B10	A10	cy_from_fpga_A4_FIFOADR0		cy_from_fpga_RDY0_SLRD(印字RDY1)
		H22	H21			B6	B13	A13	B4
		F22	F21			B5	B14	A14	B3
		E22	E21			B7	B15	A15	B2
		D22	D21			D0	B16	A16	B1
		C22	C21			D1	B17	A17	B0
		B22	B21			D2	B18	A18	D7
		N20	N19			D4	B19	A19	D6
		M20	M19			D3	B20	A20	D5
		GND	GND			G	GND	GND	G
		VIN	VIN			V	VIN	VIN	V

## 勤谋cy_pio
	U8					U7
	GND	GND	sdram			GND	GND
	3V3	3V3				3V3	3V3
	GND	GND				GND	GND
d15	AA13	AB13	d0			R1	R2					d0	d15
d14	AA14	AB14	d1			P1	P2					d1	d14
d13	AA15	AB15	d2			N1	N2					d2	d13
d12	AA16	AB16	d3			M1	M2					d3	d12
d11	AA17	AB17	d4			J1	J2					d4	d11
d10	AA18	AB18	d5			H1	H2					d5	d10
d9	AA19	AB19	d6			F1	F2					d6	d9
d8	AA20	AB20	d7			E1	D2					d7	d8
clk	Y22	Y21	we_n			C1	C2					we_n	clk
cke	W22	W21	cas_n			B1	B2					cas_n	cke
a11	V22	V21	ras_n			B3	A3					ras_n	a11
a9	U22	U21	cs			B4	A4					cs	a9
a8	R22	R21	ba0			C4	C3					ba0	a8
a7	P22	P21	ba1			B5	A5					ba1	a7
a6	N22	N21	a10			B6	A6					a10	a6
a5	M22	M21	a0			B7	A7					a0	a5
a4	L22	L21	a1			B8	A8					a1	a4
a3	K22	K21	a2			B9	A9					a2
	J22	J21				B10	A10					a3
	H22	H21				B13	A13
	F22	F21				B14	A14
	E22	E21				B15	A15
	D22	D21				B16	A16
	C22	C21				B17	A17
	B22	B21				B18	A18
	N20	N19				B19	A19
	M20	M19				B20	A20
	GND	GND				GND	GND
	VIN	VIN				VIN	VIN

## xilinx
	G	G				G	G
	3.3	3.3				3.3	3.3
	G	G				G	G
	A14	B14				E12	E13
	C13	A13				B15	B16
	B12	A12				C15	C16
	C11	A11				D14	D16
	B10	A9				E15	E16
	C9	A8				F15	F16
	B8	A7				G11	F12
	C7	A6				F14	F13
	B6	A5				G16	G14
	B5	A4				H15	H16
	E10	C10				G12	H11
	E11	F10				H13	H14
	F9	D9				J14	J16
	C8	D8				J11	J12
	E7	E6				K14	J13
	F7	C6				K15	K16
	D6	N6				L16	L14
	M7	P6				K11	K12
	N8	L7				M15	M16
	P9	T4				N14	N16
	T5	R5				M13	M14
	T6	T7				L12	L13
	N9	M9				P15	P16
	L8	M10				R15	R16
	L10	P11				R14	T15
	P12	M11				T13	T14
LED	R9	T9	LED			T12	R12
	G	G				G	G
	5V	5V				5V	5V